## ЛСР 17 граф с оборудованием
СОГЛАСОВАНО: | [11 empty] | УТВЕРЖДАЮ:
_________________ | [11 empty] | _________________
" _____ " ________________ 2020 г. | [11 empty] | "______ " _______________2020 г.
(наименование стройки)
[6 empty] | ЛОКАЛЬНЫЙ СМЕТНЫЙ РАСЧЕТ № |  |  | 14
(локальная смета)
|  | на | монтаж охранной сигнализации в помещениях РРС
(наименование работ и затрат, наименование объекта)
Основание:
|  |  | Сметная стоимость _______________________________________________________________________________________________ | [5 empty] | ___________________________100,426 |  | тыс. руб.
|  |  | строительных работ _______________________________________________________________________________________________ | [5 empty] | _______________________________________________________________________________________________1,680 |  | тыс. руб.
|  |  | монтажных работ _______________________________________________________________________________________________ | [5 empty] | _______________________________________________________________________________________________32,290 |  | тыс. руб.
|  |  | прочих _______________________________________________________________________________________________ | [5 empty] | _______________________________________________________________________________________________40,566 |  | тыс. руб.
|  |  | оборудования _______________________________________________________________________________________________ | [5 empty] | _______________________________________________________________________________________________25,890 |  | тыс. руб.
|  |  | Средства на оплату труда _______________________________________________________________________________________________ | [5 empty] | ___________________________3,819 |  | тыс. руб.
|  |  | Сметная трудоемкость _______________________________________________________________________________________________ | [5 empty] | _______________________________________________________________________________________________263,68 |  | чел.час
Составлен(а) в текущих (прогнозных) ценах по состоянию на ______________
№ пп | Обосно- вание | Наименование | Ед. изм. | Кол. | Стоимость единицы, руб. |  |  |  | Общая стоимость, руб. |  |  |  |  | Т/з осн. раб.на ед. | Т/з осн. раб. Всего | Общая масса обору-дования, т
[5 empty] | Всего | В том числе |  |  | Обору- дование | Всего | В том числе
[6 empty] | Осн.З/п | Эк.Маш | З/пМех |  |  | Осн.З/п | Эк.Маш | З/пМех
1 | 2 | 3 | 4 | 5 | 6 | 7 | 8 | 9 | 10 | 11 | 12 | 13 | 14 | 15 | 16 | 17
Раздел 1. Монтажные работы
1 | ТЕРм10-08-003-01 | Прибор сигнализирующий емкостной | 1 шт. | 7 | 104.6 | 97.73 | 0.48 |  |  | 732.2 | 684.11 | 3.36 |  | 7.92 | 55.44
2 | ТЕРм10-08-002-04 | Извещатель ОС автоматический: контактный, магнитоконтактный на открывание окон, дверей | 1 шт. | 10 | 12.21 | 10.21 |  |  |  | 122.1 | 102.1 |  |  | 0.84 | 8.4
3 | ТЕРм10-08-019-01 | Коробка ответвительная на стене | 1 шт. | 10 | 6.61 | 6.17 |  |  |  | 66.1 | 61.7 |  |  | 0.5 | 5
4 | ТЕРм08-02-396-05 | Короб металлический по стенам и потолкам, длина: 2 м | 100 м | 0.4 | 527.35 | 357.65 | 40.6 | 1.63 |  | 210.94 | 143.06 | 16.24 | 0.65 | 30.08 | 12.03
5 | ТЕРм08-02-148-01 | Кабель до 35 кВ в проложенных трубах, блоках и коробах, масса 1 м кабеля: до 1 кг | 100 м кабеля | 3.2 | 215.21 | 120.63 | 56.46 | 3.27 |  | 688.67 | 386.02 | 180.67 | 10.46 | 9.92 | 31.74
6 | ТЕРм08-02-409-01 | Труба винипластовая по установленным конструкциям, по стенам и колоннам с креплением скобами, диаметр: до 25 мм | 100 м | 2 | 293.53 | 226.39 | 45.25 | 1.47 |  | 587.06 | 452.78 | 90.5 | 2.94 | 19.04 | 38.08
7 | ТЕРм08-02-412-01 | Затягивание провода в проложенные трубы и металлические рукава первого одножильного или многожильного в общей оплетке, суммарное сечение: до 2,5 мм2 | 100 м | 0.3 | 67.17 | 53.39 | 2.15 | 0.16 |  | 20.15 | 16.02 | 0.65 | 0.05 | 4.49 | 1.35
8 | ТЕРм10-01-054-03 | Прокладка кабеля по плоскому кабельросту типа «Решетка» | 100 м кабеля | 0.8 | 67.79 | 41.1 | 12.42 | 1.58 |  | 54.23 | 32.88 | 9.94 | 1.26 | 3.38 | 2.7
9 | ТЕРм08-01-121-01 | Аккумулятор кислотный стационарный, тип: С-1, СК-1 | 1 шт. | 1 | 39 | 25.05 |  |  |  | 39 | 25.05 |  |  | 2.06 | 2.06
10 | ТЕРм10-02-016-06 | Отдельно устанавливаемый: преобразователь или блок питания | 1 шт. | 1 | 241.42 | 141.6 | 42.02 | 5.35 |  | 241.42 | 141.6 | 42.02 | 5.35 | 10.1 | 10.1 | 0.001
11 | ТЕРм10-08-001-01 | Приборы ПС приемно-контрольные, пусковые, концентратор: блок базовый на 10 лучей | 1 шт. | 1 | 102.47 | 91.58 | 0.6 |  |  | 102.47 | 91.58 | 0.6 |  | 7.2 | 7.2
12 | ТЕР46-03-009-03 | Пробивка в кирпичных стенах отверстий круглых диаметром: до 25 мм при толщине стен до 25 см | 100 шт. | 0.1 | 1893.68 | 531.39 | 1362.29 | 177.78 |  | 189.37 | 53.14 | 136.23 | 17.78 | 45.77 | 4.58
Раздел 2. Пусконаладочные работы
13 | ТЕРп02-01-002-03 | Автоматизированная система управления II категории технической сложности с количеством каналов (Кобщ): 10 | 1 система | 1 | 1590.69 | 1590.69 |  |  |  | 1590.69 | 1590.69 |  |  | 85 | 85
Раздел 3. Оборудования и материалы
14 О | Цена поставщика | Астра-5 исп.А Извещатель охранный объемный оптико-электронный | шт. | 7 | 630 |  |  |  | 4410 | 4410
15 О | Цена поставщика | Астра-С (ИО 329-5) Извещатель охранный поверхностный звуковой | шт. | 7 | 630 |  |  |  | 4410 | 4410
16 О | Цена поставщика | ИО 102-2 (СМК-1) извещатель охранный точечный магнитоконтактный | шт. | 10 | 60 |  |  |  | 600 | 600
17 О | Цена поставщика | ИО 102-20 А2П (2) извещатель охранный точечный магнитоконтактный, кабель в пластмассовом рукаве | шт. | 4 | 170 |  |  |  | 680 | 680
18 О | Цена поставщика | КС-4 коробка коммутационная для 4х2 проводов | шт. | 10 | 15 |  |  |  | 150 | 150
19 О | Цена поставщика | Кабель канал 40*20 | м | 10 | 40 |  |  |  | 400 | 400
20 О | Цена поставщика | Кабель канал 20*10 | м | 30 | 15 |  |  |  | 450 | 450
21 О | Цена поставщика | Труба ПВХ D=20 легкая гофрированная с протяжкой | м | 200 | 10 |  |  |  | 2000 | 2000
22 О | Цена поставщика | Кабель для монтажа систем сигнализации КСПВ 4*0,5 | м | 400 | 8 |  |  |  | 3200 | 3200
23 О | Цена поставщика | ВВГ 3*1,5 кабель силовой | м | 30 | 30 |  |  |  | 900 | 900
24 О | Цена поставщика | Аккумулятор, 12 В,7 Ач | шт. | 1 | 700 |  |  |  | 700 | 700
25 О | Цена поставщика | Прибор приемно-контрольный охранно-пожарный Сигнал-20м | шт. | 1 | 5000 |  |  |  | 5000 | 5000
26 О | Цена поставщика | Астра-Р Устройство охранной беспроводной связи | шт. | 1 | 1800 |  |  |  | 1800 | 1800
27 О | Цена поставщика | Дюпель полипропиленовый 6х40 мм и саморез 3,5х35 мм | шт. | 100 | 1.2 |  |  |  | 120 | 120
28 О | Цена поставщика | Стяжка нейлоновая, неоткрываемая, черный (уп 100 шт) Ш=3мм, Дл=200мм | уп | 2 | 74 |  |  |  | 148 | 148
29 О | Цена поставщика | Крепление для труб ПВХ с защелкой, диаметр 20 мм | шт. | 60 | 1.2 |  |  |  | 72 | 72
30 О | Цена поставщика | Источник вторичного электропитания резервированный РАПАН-20П | шт. | 1 | 850 |  |  |  | 850 | 850
Итого прямые затраты по смете в базисных ценах | [9 empty] | 30534.4 | 3780.73 | 480.21 | 38.49 |  | 263.68
Накладные расходы | [9 empty] | 2993.6
Сметная прибыль | [9 empty] | 2032.34
ИТОГО по смете | [9 empty] | 100425.77 |  |  |  |  | 263.68
НДС 20% | [9 empty] | 20085.154
ВСЕГО по смете | [9 empty] | 120510.924 |  |  |  |  | 263.68