## Лист1
Приложение 1
СПЕЦИФИКАЦИЯ
ЛОТ № | 7851 | Поставка Систем электропитания для ИП
№ п.п. | Ном. Номер | Наименование товара | Наименование товара поставщика1 | Описание | Eд.изм | Количество |  |  |  |  | Цена за единицу измерения без НДС, включая стоимость тары и доставку, рубли РФ | Сумма без НДС, включая стоимость тары и доставку, рубли РФ | Сумма в том числе НДС, включая стоимость тары и доставку, рубли РФ | Адрес поставки
[6 empty] | 1 кв. | 2 кв. | 3 кв. | 4 кв. | Итого
1 | 2 | 3 | 4 | 5 | 6 | 7 | 8 | 9 | 10 | 11 | 12 | 13 | 14 | 15
1 | 39118 | КОМПЛЕКТ PS48-0040-1U ШТИЛЬ 48V 80A |  | Сисиема питания 1U на 2,0 кВт в составе: 2 шт. выпрямительных модуля на выходное напряжение 48 вольт, 1-ph, контроллер PSC-200 с модулем TCP/IP и русифицированное меню (с интерфейсом RS485, USB, TCP/IP, SNMP), 3 нагрузочных автомата, 2 батарейных автомата, температурный датчик, ПО для конфигурации | компл | 0 | 32 | 0 | 0 | 32 | 65018.55 | 2080593.6 | 2455100.448 | кол-во: 3 = г. Белорецк, ул.Ленина, д.41; Кузнецов Д.Н. 89051808865; кол-во: 10 = г.Бирск, ул. Бурновская, д.10; Выдрин Ю.А. 89173483781; кол-во: 1 = с. Месягутово, ул. Коммунистичесская, д.24; Фазылов В.С. 89063756161; кол-во: 10 = г. Туймазы, ул. Гафурова, д.60; Николачев А.П. 89018173670; кол-во: 8 = г. Уфа, ул. Каспийская, д.14; Мухаметшина З.Р. 89018173671
2 | 39965 | ИБП APC BACK-UPS RS 900VA/540W |  | Выходная мощность 900 ВА. Количество фаз – 1. Входное напряжение – однофазное 190-280 В. Выходное напряжение - однофазное 220В. Время работы при полной нагрузке 4-6 мин. Тип выходных разъемов питания - IEC 320 C13. Тип предохранителя - автоматический. | шт | 0 | 5 | 0 | 0 | 5 | 7578.86 | 37894.3 | 44715.274 | кол-во: 5 = с. Месягутово, ул. Коммунистичесская, д.24; Фазылов В.С. 89063756161;
3 | 40169 | СИСТЕМА ЭЛЕКТРОПИТАНИЯ PS48-0040-1U (2/1000) TCP/IP |  | Сисиема питания 1U на 2,0 кВт в составе: 2 шт. выпрямительных модуля на выходное напряжение 48 вольт, 1-ph, контроллер PSC-200 с модулем TCP/IP и русифицированное меню (с интерфейсом RS485, USB, TCP/IP, SNMP), 3 нагрузочных автомата, 2 батарейных автомата, температурный датчик, ПО для конфигурации | шт | 0 | 33 | 0 | 0 | 33 | 39804 | 1313532 | 1549967.76 | кол-во: 7 = г. Белорецк, ул.Ленина, д.41; Кузнецов Д.Н. 89051808865; кол-во: 1 = г.Бирск, ул. Бурновская, д.10; Выдрин Ю.А. 89173483781; кол-во: 5 = г. Сибай, ул. Индустриальное шоссе, д.2; Устьянцева Л.А. 89279417186; кол-во: 13 = г. Стерлитамак, ул. Коммунистическая, д.30; Секварова С.В. 89656487022; кол-во: 7 = г. Уфа, ул. Каспийская, д.14; Мухаметшина З.Р. 89018173671
4 | 40174 | СИСТЕМА ЭЛЕКТРОПИТАНИЯ PS48-0080-2U (3/1000) TCP/IP |  | Сисиема питания 2U на 3,0 кВт в составе: 3 шт. выпрямительных модуля на выходное напряжение 48 вольт, 1-ph, контроллер PSC-200 с модулем TCP/IP и русифицированное меню (с интерфейсом RS485, USB, TCP/IP, SNMP), 6 нагрузочных автоматов, 2 батарейных автомата, температурный датчик, ПО для конфигурации | шт | 0 | 10 | 0 | 0 | 10 | 44940 | 449400 | 530292 | кол-во: 4 = г. Мелеуз, ул. Воровского, д.2; Киреева В.Р. 89371692391; кол-во: 1 = с. Месягутово, ул. Коммунистичесская, д.24; Фазылов В.С. 89063756161; кол-во: 5 = г. Уфа, ул. Каспийская, д.14; Мухаметшина З.Р. 89018173671
5 | 40179 | СИСТЕМА ЭЛЕКТРОПИТАНИЯ PS48-0100-2U (5/1000) TCP/IP |  | Сисиема питания 2U на 5,0 кВт в составе: 5 шт. выпрямительных модуля на выходное напряжение 48 вольт, 1-ph, контроллер PSC-200 с модулем TCP/IP и русифицированное меню (с интерфейсом RS485, USB, TCP/IP, SNMP), 6 нагрузочных автоматов, 2 батарейных автомата, температурный датчик, ПО для конфигурации | шт | 0 | 18 | 0 | 0 | 18 | 54813.96 | 986651.28 | 1164248.5104 | кол-во: 1 = г. Белорецк, ул.Ленина, д.41; Кузнецов Д.Н. 89051808865; кол-во: 5 = с. Месягутово, ул. Коммунистичесская, д.24; Фазылов В.С. 89063756161; кол-во: 7 = г. Сибай, ул. Индустриальное шоссе, д.2; Устьянцева Л.А. 89279417186; кол-во: 5 = г. Уфа, ул. Каспийская, д.14; Мухаметшина З.Р. 89018173671
6 | 40197 | СИСТЕМА ЭЛЕКТРОПИТАНИЯ ЭС-48, 60/120-3U |  | Электропитающая установка ЭС-48,60/120 – 3U с возможностью установки до 4-х выпрямительных модулей RM1860 (60, 30А 1800Вт), Контроллер SM32 (рус), вход трех-фазный, плата расширения вх-вых (контроль симментрии). Нагр пред: 50А х2 шт., 32Ах2 шт, 20Ах1 шт., 16Ах1 шт, Авт. АКБ 125Ах2 шт. | шт | 0 | 11 | 0 | 0 | 11 | 68480 | 753280 | 888870.4 | кол-во: 1 = г.Бирск, ул. Бурновская, д.10; Выдрин Ю.А. 89173483781; кол-во: 8 = г. Мелеуз, ул. Воровского, д.2; Киреева В.Р. 89371692391; кол-во: 1 = г. Туймазы, ул. Гафурова, д.60; Николачев А.П. 89018173670; кол-во: 1 = г. Уфа, ул. Каспийская, д.14; Мухаметшина З.Р. 89018173671
7 | 42357 | ИНВЕРТОР PS 48-60/500 |  | Преобразователь с возможностью работы от двух источников напряжения ( постоянного и переменного) со стабилизацией выходного напряжения, что обеспечивает переключение (0 мс) с питания от сети 220В 50Гц на питание от источника DC -48-60В и обратно без разрыва | шт | 0 | 3 | 0 | 0 | 3 | 16970.2 | 50910.6 | 60074.508 | кол-во: 2 = г. Белорецк, ул.Ленина, д.41; Кузнецов Д.Н. 89051808865; кол-во: 1 = г.Бирск, ул. Бурновская, д.10; Выдрин Ю.А. 89173483781;
9 | 43205 | ИСТОЧНИК БЕСПЕРЕБОЙНОГО ПИТАНИЯ UPS RIELLO MCM10 |  | Источник бесперебойного питания U=220 В, P=10 кВт | шт | 0 | 1 | 0 | 0 | 1 | 228438 | 228438 | 269556.84 | кол-во: 1; г. Стерлитамак, ул. Коммунистическая, д.30; Секварова С.В. 89656487022;
10 | 43206 | МОДУЛЬ БАТАРЕЙНЫЙ ШБ1-40-26S (К UPS RIELLOL MCM10) |  | Аккумуляторные батареи к источнику бесперебойного питания Riello MCM10 | шт | 0 | 1 | 0 | 0 | 1 | 292300 | 292300 | 344914 | кол-во: 1; г. Стерлитамак, ул. Коммунистическая, д.30; Секварова С.В. 89656487022;
[12 empty] | 6192999.78 | 7307739.7404
в т.ч. НДС
Предельная стоимость лота составляет 7 307 739,74 руб. (с НДС)
Объем может быть изменен на 30% без изменения стоимости единицы
Требуемые сроки поставки: |  |  | Срок поставки до 15 июня 2015 года
Транспортировка товара: |  |  | Транспортировка товара осуществляется железнодорожным и/или автомобильным транспортом, в объеме транзитной (вагонной) нормы или кратной транзитной (вагонной) норме за счет Поставщика.
Особые условия |  |  | Гарантийные обязательства - 24 месяца
Срок службы |  |  | не менее 20 лет
Инициатор закупки: |  |  | Хайруллин Р.Х., тел. 2506685, эл.почта:
Контактное лицо по тех. Вопросам |  |  | Хайруллин Р.Х.
Хайруллин Радик Хакимович
тел. |  | 2506685
эл.почта