## Исход
РАЗДЕЛ IV. Техническое задание
СПЕЦИФИКАЦИЯ
№ п.п. | Наименование товара | Описание | Eд.изм | Предельная цена за единицу измерения без НДС, включая стоимость тары и доставку, рубли РФ | Предельная цена за единицу измерения с НДС, включая стоимость тары и доставку, рубли РФ | Адрес поставки
1 | Наклейка информационная ПАО "БАШИНФОРМСВЯЗЬ" 400х300мм | Требования: основа пленки полимерная самоклеящаяся, эластичная, толщиной не менее 70 мкм с постоянным клеевым слоем. Предназначенная для применения в условиях УХЛ1 (ГОСТ 15150-69. Климатическое исполнение, категория размещения), т.е. атмосферо- и влагостойкая, температура применения в диапазоне от-50 до +50 градусов. Срок эксплуатации не менее 5 лет. Метод нанесения текста: трафаретная печать с применением водостойких чернил или защита текста ламинированием. Размер: высота 300мм, ширина 400мм. Макет наклеек указан в Приложении № 5 к Проекту договора. | шт. | 98.88 | 118.66 | г.Уфа, ул.Каспийская, 14
2 | Наклейка информационная ПАО "ВЫМПЕЛКОМ" 400х300мм | Требования: основа пленки полимерная самоклеящаяся, эластичная, толщиной не менее 70 мкм с постоянным клеевым слоем. Предназначенная для применения в условиях УХЛ1 (ГОСТ 15150-69. Климатическое исполнение, категория размещения), т.е. атмосферо- и влагостойкая, температура применения в диапазоне от-50 до +50 градусов. Срок эксплуатации не менее 5 лет. Метод нанесения текста: трафаретная печать с применением водостойких чернил или защита текста ламинированием. Размер: высота 300мм, ширина 400мм. Макет наклеек указан в Приложении № 5 к Проекту договора. | шт. | 98.88 | 118.66 | г.Уфа, ул.Каспийская, 14
3 | Наклейка информационная ПАО "МТС" 400х300мм | Требования: основа пленки полимерная самоклеящаяся, эластичная, толщиной не менее 70 мкм с постоянным клеевым слоем. Предназначенная для применения в условиях УХЛ1 (ГОСТ 15150-69. Климатическое исполнение, категория размещения), т.е. атмосферо- и влагостойкая, температура применения в диапазоне от-50 до +50 градусов. Срок эксплуатации не менее 5 лет. Метод нанесения текста: трафаретная печать с применением водостойких чернил или защита текста ламинированием. Размер: высота 300мм, ширина 400мм. Макет наклеек указан в Приложении № 5 к Проекту договора. | шт. | 98.88 | 118.66 | г.Уфа, ул.Каспийская, 14
4 | Наклейка информационная ПАО "МЕГАФОН" 400х300мм | Требования: основа пленки полимерная самоклеящаяся, эластичная, толщиной не менее 70 мкм с постоянным клеевым слоем. Предназначенная для применения в условиях УХЛ1 (ГОСТ 15150-69. Климатическое исполнение, категория размещения), т.е. атмосферо- и влагостойкая, температура применения в диапазоне от-50 до +50 градусов. Срок эксплуатации не менее 5 лет. Метод нанесения текста: трафаретная печать с применением водостойких чернил или защита текста ламинированием. Размер: высота 300мм, ширина 400мм. Макет наклеек указан в Приложении № 5 к Проекту договора. | шт. | 98.88 | 118.66 | г.Уфа, ул.Каспийская, 14
5 | Наклейка информационная ПАО "БАШИНФОРМСВЯЗЬ" «Помещение с повышенной опасностью!» 210х150мм | Требования: основа пленки полимерная самоклеящаяся, эластичная, толщиной не менее 70 мкм с постоянным клеевым слоем. Предназначенная для применения в условиях УХЛ1 (ГОСТ 15150-69. Климатическое исполнение, категория размещения), т.е. атмосферо- и влагостойкая, температура применения в диапазоне от-50 до +50 градусов. Срок службы не менее 5 лет. Метод нанесения текста: трафаретная печать с применением водостойких чернил или защита текста ламинированием. Размер: высота 150мм, ширина 210мм. Макет наклеек указан в Приложении № 5 к Проекту договора. | шт. | 53 | 63.6 | г.Уфа, ул.Каспийская, 14
6 | Плакат информационный предупредительный | Информационный плакат предназначен для охранно-предупредительной работы обозначения линии связи: комплектуется столбиком и табличкой. Таблички изготавливаются из листа ст.3 толщиной 1,5мм, с нанесением согласованного эскиза прямой печатью, методом шелкографии, порошковым полимерным покрытием, согласно ГОСТ 9.410–88. Чернила наносятся с добавлением свето и термостабилизаторов. Табличка обработана и окрашена с двух сторон. Углы закруглены, торцы обработаны и покрашены также как поверхность таблички. В центре таблички подготовлены 2 отверстия (d= 6 мм, расположенные на расстоянии 90 мм от центра таблички по вертикали), для надежного крепления таблички. Размер таблички: высота 300мм, ширина 400мм. Столбик информационного плаката изготавливается из полиэтиленовой трубы чистого белого цвета с вертикальной разметкой черного цвета. Труба полиэтиленовая ПЭ80, марки ПНД 273-83, либо 6948С, либо аналога, соответствующих ГОСТ ПНД 16338-85. Высота столбика 2000мм, в сечении представляет собой трубу наружным диаметром 90х4,3мм. Верхняя часть столбика сплющена на длину 300 мм для крепления односторонней таблички. Имеется место для крепления анкера для антивандальной установки столбика. Имеются надписи КАБЕЛЬ/НЕ КОПАТЬ, обозначающие назначение столбика, закрытые акриловым скотчем. Каждый информационный плакат комплектуется: - Элементами крепления таблички: метизная продукция – болт д.6мм с контргайкой и шайбой в количестве – 2шт. - Анкерным устройством – композитной арматурой D10-14мм L330мм в количестве – 1шт. Срок эксплуатации составляет не менее 60 месяцев. Эскиз таблички и столбика указаны в Приложении № 5 к Проекту договора. | компл | 687.74 | 825.29 | г.Уфа, ул.Каспийская, 14
7 | Табличка информационная | Таблички изготавливаются из листа ст.3 толщиной 1,5мм, с нанесением согласованного эскиза прямой печатью, методом шелкографии, порошковым полимерным покрытием, согласно ГОСТ 9.410–88. Чернила наносятся с добавлением свето и термостабилизаторов. Табличка обработана и окрашена с двух сторон. Углы закруглены, торцы обработаны и покрашены также как поверхность таблички. Размер таблички: высота 300мм, ширина 400мм ( без отверстий). Элементы крепления таблички: болт д.25*6 мм с контргайкой и шайбой в количестве – 2шт. (поставляются вместе с табличкой). Срок эксплуатации составляет не менее 60 месяцев. Эскиз таблички прилагается в Приложении № 5 к Проекту договора. | компл | 398.83 | 478.6 | г.Уфа, ул.Каспийская, 14
8 | Бирка маркировочная "ПАО "Башинформсвязь" | Шильда 100*50 мм. Материал ПВХ 3 мм. Печать трафаретная. Технологические отверстия d=4 мм в соответствии с чертежом. Стойкость к воздействию неблагоприятных факторов по ГОСТ 12.4.026-2001. Макет бирки указан в Приложении № 5 к Проекту договора. | шт. | 46.79 | 56.15 | г.Уфа, ул.Каспийская, 14
9 | Бирка маркировочная "ПАО "МТС" | Шильда 100*50 мм. Материал ПВХ 3 мм. Печать трафаретная. Технологические отверстия d=4 мм в соответствии с чертежом. Стойкость к воздействию неблагоприятных факторов по ГОСТ 12.4.026-2001. Макет бирки указан в Приложении № 5 к Проекту договора. | шт. | 46.79 | 56.15 | г.Уфа, ул.Каспийская, 14
10 | Бирка маркировочная "ПАО "МегаФон" | Шильда 100*50 мм. Материал ПВХ 3 мм. Печать трафаретная. Технологические отверстия d=4 мм в соответствии с чертежом. Стойкость к воздействию неблагоприятных факторов по ГОСТ 12.4.026-2001. Макет бирки указан в Приложении № 5 к Проекту договора. | шт. | 46.79 | 56.15 | г.Уфа, ул.Каспийская, 14
11 | Бирка маркировочная "ПАО "ВымпелКом" | Шильда 100*50 мм. Материал ПВХ 3 мм. Печать трафаретная. Технологические отверстия d=4 мм в соответствии с чертежом. Стойкость к воздействию неблагоприятных факторов по ГОСТ 12.4.026-2001. Макет бирки указан в Приложении № 5 к Проекту договора. | шт. | 46.79 | 56.15 | г.Уфа, ул.Каспийская, 14
12 | Наклейка 95х30 | Наклейка самоклеющаяся водостойкая прямоугольной формы, размеры 95х30 мм. Цвет жёлтый, слева в трёх миллиметрах от края чёрная эмблема ПАО "Башинформсвязь" диаметром 20 мм. Справа надпись в три строки 1 строка: ПАО 2 строка: "БАШИНФОРМСВЯЗЬ" 3 строка: Тел. дисп. 273-48-68. Цвет букв - чёрный, шрифт Arial полужирный, размер шрифта 16. Макет наклейки указан в Приложении № 5 к Проекту договора. | шт. | 10.22 | 12.26 | г.Уфа, ул.Каспийская, 14
Предельная сумма лота составляет: 2 400 000 руб с НДС 20 %
Требуемые сроки поставки |  | Доставка товара должна быть осуществлена в срок не более 30 календарных дней после подписания сторонами Заказа
Транспортировка товара: |  | Транспортировка товара осуществляется железнодорожным и/или автомобильным транспортом, в объеме транзитной (вагонной) нормы или кратной транзитной (вагонной) норме за счет Поставщика.
Гаравнтийный срок и срок эксплуатации |  | Срок эксплуатации и гарантийный срок на поставляемый товар составляют не менее 24 месяцев
Контактное лицо по тех. вопросам |  | Г.К. Карелин, телефон (347) 221-53-46, e.mail: g.karelin@bashte.ru

## XLR_NoRangeSheet (hidden)
4.2, Developer (build 122-D7) | #NAME?
Query2 | 7941 | Республика Башкортостан | 4931 | Поставка информационных плакатов | , тел. , эл.почта: | Поставка информационных плакатов | 31.12.2015 | Красных Алена Витальевна | 3472)21-55-73 | 5006 | Отдел организации эксплуатации транспортных сетей (ООЭТС) | 0 | Приложение 1.3