## Лист1
Приложение №1
СПЕЦИФИКАЦИЯ
ЛОТ | Поставка кроссового оборудования
№ п.п. | Наименование товара | Описание | Eд.изм | Количество |  |  |  | Цена за единицу измерения без НДС, включая стоимость тары и доставку, рубли РФ | Сумма без НДС, включая стоимость тары и доставку, рубли РФ | Сумма в том числе НДС, включая стоимость тары и доставку, рубли РФ | Адрес поставки
|  |  |  | II кв. | III кв. | IV кв. | Итого
1 | 2 | 3 | 4 | 5 | 6 | 7 | 8 | 9 | 10 | 11 | 12
1 | Кроссовое оборудование на 200 номеров стоечного исполнения | Кроссовое оборудование представляет собой коммутационное распределительное оборудование связи. Кросс выпускается для размещения в статив (шкаф 42U). Конструкция кросса состоит из монтажного основания, плинтов. Количество монтажных оснований и комплектующих к кроссу определяется емкостью кросса. Емкость кросса определяется в номерах. Один номер включает в себя линейную и станционную пару и рассчитан на подключение одной двухпроводной линии. В комплектацию кроссового оборудования входит: • Опора несущая для плинтов (количество определяется емкостью) • Устройство защиты станций типа МЗК на пару с индикатором (в соответствие с тех. требованиями) • .Плинты 10x2 – предназначены для подключения кабелей и кроссированных проводов, комплектация проходит в зависимости от емкости абонентской линии; • размыкатель индивидуальный – для отключения двухпроводных линий при проведении служебных работ и для блокировки номера; • плинт маркировочный – для надписей и особых отметок; • хомуты пластиковые – для крепления кроссированных проводов • врезной инструмент для врезки кабеля и кроссировочных проводов для мгновенной врезки провода во врезной контакт с одновременной обрезкой лишнего кабеля. (1 на кросс) Гарантийный срок службы не менее 24 месяцев . | к-т | 2 | 3 | 0 | 5 | 24000 | 120000 | 141600 | Республика Башкортостан, согласно заявки выставляемой после заключения договора
2 | Кроссовое оборудование на 400 номеров стоечного исполнения |  | к-т | 3 | 0 | 0 | 3 | 47000 | 141000 | 166380
3 | Кроссовое оборудование на 600 номеров стоечного исполнения |  | к-т | 2 | 0 | 0 | 2 | 69500 | 139000 | 164020
4 | Кроссовое оборудование на 200 номеров настенного исполнения | Кроссовое оборудование представляет собой коммутационное распределительное оборудование связи. Унифицированные кроссы выпускаются в настенном исполнении. Конструкция кросса состоит из унифицированных элементов: реек монтажных, оснований и плинтов, что позволяет формировать кроссы с односторонним (настенном ) размещением линейной и станционной части. Количество реек монтажных и комплектующих к кроссу определяется емкостью кросса. В конструкции каркаса предусмотрены кронштейны-кольца для формирования вертикальных и горизонтальных потоков кроссировочных проводов на линейной и станционной стороне кросса. Емкость кросса определяется в номерах. Один номер включает в себя линейную и станционную пару и рассчитан на подключение одной двухпроводной линии. В комплектацию кроссового оборудования входит: • Каркас металлический он определяется емкостью • Устройство защиты станций типа МЗК на пару с индикатором (в соответствие с тех. требованиями) • .Плинты 10x2 – предназначены для подключения кабелей и кроссированных проводов, комплектация проходит в зависимости от емкости абонентской линии; • размыкатель индивидуальный – для отключения двухпроводных линий при проведении служебных работ и для блокировки номера; • плинт маркировочный – для надписей и особых отметок; • хомуты пластиковые – для крепления кроссированных проводов • врезной инструмент для врезки кабеля и кроссировочных проводов для мгновенной врезки провода во врезной контакт одновременной обрезкой лишнего кабеля. (1 на кросс) Гарантийный срок службы не менее 24 месяцев . | к-т | 19 | 13 | 3 | 35 | 27500 | 962500 | 1135750 | Республика Башкортостан, согласно заявки выставляемой после заключения договора
5 | Кроссовое оборудование на 400 номеров настенного исполнения |  | к-т | 3 | 5 | 1 | 9 | 50800 | 457200 | 539496
6 | Кроссовое оборудование на 600 номеров настенного исполнения |  | к-т | 2 | 1 | 0 | 3 | 75000 | 225000 | 265500
[9 empty] | 2044700 | 2412746
[9 empty] | В т.ч. НДС | 368046
Предельная сумма лота составляет: 2 412 746,00руб. с НДС.
Объем может быть изменен на 30% без изменения стоимости единицы
Требуемые сроки поставки: |  | 2 квартал 2014г. до 20 апреля; 3квартал 2014г. до 10 июля; 4квартал2014 до 1 сентября
Транспортировка товара: |  | Транспортировка товара осуществляется железнодорожным и/или автомобильным транспортом, в объеме транзитной (вагонной) нормы или кратной транзитной (вагонной) норме за счет Поставщика.
Особые условия |  | 1 Декларация о соответствии, Сертификат соответствия стандартам
2 Инструкция по применению на русском языке
3 Техническое описание поставляемого Товара
Инициатор закупки: |  | Яппарова Р.Д. тел.: (347) 221-56-62; 8-901-817-39-50 эл.почта r.yapparova@bashtel.ru
Контактное лицо по тех. Вопросам |  | Гаврилов В.А. тел. 221-57-20