## Лист1
Приложение №1 к Документации о закупке
СПЕЦИФИКАЦИЯ
| Поставка коммутаторов 3124 |  | Отдел развития сетей связи (ОРСС)
№ п.п. | Номенклатура | Наименование товара | Описание | Eд. изм |  |  | Максимальная цена за единицу измерения без НДС, включая стоимость тары и доставку, рубли РФ | Сумма без НДС, включая стоимость тары и доставку, рубли РФ | Сумма в том числе НДС, включая стоимость тары и доставку, рубли РФ
[5 empty] | III кв (20.09.2016) | Итого
1 | 2 | 3 | 4 | 5 | 6 | 7 | 8 | 9 | 10
Столбец1 | Столбец2 | Столбец3 | Столбец4 | Столбец5 | Столбец6 | Столбец7 | Столбец8 | Столбец9 | Столбец10
1 | 066.5602.1210 | Коммутатор MES3124F DC | Ethernet-коммутатор MES3124F rev. B, 20 портов 1000Base-X(SFP), 4 комбинирован-ных порта 10/100/1000Base-T/1000Base-X(SFP), 4 порта 10GBase-X(SFP+), L3 | шт | 6 | 6 | 54325 | 325950 | 384621
2 | 066.5600.6668 | Модуль питания PM75-48/12, 48VDC, 75W | Модуль питания PM75-48/12, 48V DC, 75W | шт | 6 | 6 | 4464 | 26784 | 31605.12
3 | 066.5602.1276 | Ethernet-коммутатор промышленный MES 2124 P | Ethernet-коммутатор MES2124,24 порта 10/100/1000 Base-T,4 порта 10/100/1000 Base-T/1000Base-X (SFP),L2, 220V Ethernet-коммутатор MES2124,24 порта 10/100/1000 Base-T,4 порта 10/100/1000 Base-T/1000Base-X (SFP),L2, 48V DC | шт | 13 | 13 | 17415 | 226395 | 267146.1
[8 empty] | 579129 | 683372.22
[8 empty] | В т.ч. НДС | 104243.22
Предельная сумма лота составляет: |  |  | 683372.22 | руб. с НДС. | [5 empty] | `
Объем может быть изменен на 30% без изменения стоимости единицы
Требуемые сроки поставки: |  |  | до 20 сентября 2016 г.
Транспортировка товара: |  |  | Транспортировка товара осуществляется железнодорожным и/или автомобильным транспортом, в объеме транзитной (вагонной) нормы или кратной транзитной (вагонной) норме за счет Поставщика.
Особые условия |  |  | Поставщик обязан предоставить вместе с Товаром следующие сопроводительные документы: 1) Паспорт ; 2) Техническое описание поставляемого Товара; 3) Сертификат соответствия стандартам РФ, Сертификат соответсвия Система сертификации в области связи;
Гарантийные обязательства |  |  | не менее 12 месяцев
Инициатор закупки: |  |  | Тимофеев И.А. тел. 221-54-78 эл. почта: Timofeev@bashtel.ru
Контактное лицо по тех. Вопросам |  |  | Каримов В. Р. тел. 221-54-56 эл. почта: KarimovVR@bashtel.ru

## XLR_NoRangeSheet (hidden)
4.2, Developer (build 122-D7) | #NAME?
Query2 | 7297 | г.Уфа | 4867 | Поставка оборудования СПД - отдел развития | , тел. , эл.почта: | Поставка оборудования СПД - отдел развития | 02.11.2015 | Бадьина Лилия Альбертовна | (347)221-57-43 | 1051 | Отдел развития (ОР) | 0 | Приложение 1.3