## Лист1
Приложение № 1.2
Расчет строительства объекта №1
Коэффициент: 0,7
№ пп | Обоснование | Наименование | Ед. изм. | Кол. | Базовая цена | Коэф.пересчета | Стоимость единицы, руб. без НДС | Общая стоимость, руб., без НДС
1 | 2 | 3 | 4 | 5 | 7 | 8 | 6 | 9
1 | ТЕРм10-01-055-02 | Прокладка кабеля, масса 1 м: до 1 кг, по стене кирпичной | 100 м кабеля | 1 | 2041.42 | 2.8 | 5715.976 | 5715.976
2 | ТЕРм10-06-054-01 | Измерение на смонтированном участке волоконно-оптического кабеля ГТС в одном направлении с числом волокон: 4 | 1 участок | 1 | 532.25 | 2.8 | 1490.3 | 1490.3
3 | ТЕРм10-06-055-02 | Установка, монтаж УССЛК с учетом измерений в процессе монтажа на волоконно-оптическом кабеле ГТС с числом волокон: 8 | 1 УССЛК | 1 | 3374.38 | 2.8 | 9448.264 | 9448.264
4 | ТЕРм10-06-051-02 | Муфты прямые с учетом измерений рефлектометром в процессе монтажа на кабеле ГТС в колодце с числом волокон: 8 | 1 шт. | 1 | 2381.53 | 2.8 | 6668.284 | 6668.284
5 | ТЕР46-03-002-07 | Сверление кольцевыми алмазными сверлами в железобетонных конструкциях с применением охлаждающей жидкости (воды) горизонтальных отверстий глубиной 200 мм диаметром: 55 мм | 100 отверстий | 1 | 5087.56 | 2.8 | 14245.168 | 14245.168
6 | ТЕРм10-06-048-07 | Прокладка волоконно-оптических кабелей в канализации: в трубопроводе по занятому каналу | 100 м кабеля | 1 | 1097.64 | 2.8 | 3073.392 | 3073.392
7 | ТЕРм08-02-148-01 | Кабель до 35 кВ в проложенных трубах, блоках и коробах, масса 1 м кабеля: до 1 кг | 100 м кабеля | 1 | 963.17 | 2.8 | 2696.876 | 2696.876
8 | ТЕРм10-06-053-02 | Измерение затухания на кабельной площадке волоконно-оптического кабеля ГТС с числом волокон: 8 | 1 кабель (строительная длина) | 1 | 1345 | 2.8 | 3766 | 3766
9 | ТЕРм08-02-409-02 | Труба винипластовая по установленным конструкциям, по стенам и колоннам с креплением скобами, диаметр: до 50 мм | 100 м | 1 | 2172.52 | 2.8 | 6083.056 | 6083.056
10 | ТЕРм08-02-411-01 | Рукав металлический наружным диаметром: до 48 мм | 100 м | 1 | 3237.41 | 2.8 | 9064.748 | 9064.748
[7 empty] | Итого: | 62252.064