## Лист1
Приложение № 1.3
Расчет строительства объекта №2
Коэффициент: 0,2
№ пп | Обоснование | Наименование | Ед. изм. | Кол. | Базовая цена | Коэфициент пересчета | Стоимость единицы, руб. без НДС | Общая стоимость, руб., без НДС
1 | 2 | 3 | 4 | 5 | 7 | 8 | 6 | 9
1 | ТЕР34-02-061-01 | Установка стоек для радиотрансляционных сетей одинарных на напряжение: до 240 В | 1 стойка | 1 | 321.39 | 2.8 | 899.892 | 899.892
2 | ТЕРм10-06-053-01 | Измерение затухания на кабельной площадке волоконно-оптического кабеля ГТС с числом волокон: 4 | 1 кабель (строительная длина) | 1 | 766.27 | 2.8 | 2145.556 | 2145.556
3 | ТЕРм10-06-055-01 | Установка, монтаж УССЛК с учетом измерений в процессе монтажа на волоконно-оптическом кабеле ГТС с числом волокон: 4 | 1 УССЛК | 1 | 2228.26 | 2.8 | 6239.128 | 6239.128
4 | ТЕРм08-02-390-01 | Короба пластмассовые: шириной до 40 мм | 100м | 1 | 589.91 | 2.8 | 1651.748 | 1651.748
5 | ТЕРм08-03-591-08 | Розетка штепсельная: неутопленного типа при открытой проводке | 100 шт. | 1 | 1807.1 | 2.8 | 5059.88 | 5059.88
6 | ТЕР34-02-005-08 | Устройство колодцев железобетонных сборных типовых, собранных на трассе, устанавливаемых: на проезжей части ККС-2 | 1 колодец | 1 | 368.63 | 2.8 | 1032.164 | 1032.164
7 | ТЕРм10-06-051-01 | Муфты прямые с учетом измерений рефлектометром в процессе монтажа на кабеле ГТС в колодце с числом волокон: 4 | 1 шт. | 1 | 1656.47 | 2.8 | 4638.116 | 4638.116
8 | ТЕР46-03-010-01 | Пробивка в бетонных стенах и полах толщиной 100 мм отверстий площадью: до 20 см2 | 100 отверстий | 1 | 1121.35 | 2.8 | 3139.78 | 3139.78
9 | ТЕРм10-01-055-03 | Прокладка кабеля, масса 1 м: до 1 кг, по стене бетонной | 100 м кабеля | 1 | 1875.05 | 2.8 | 5250.14 | 5250.14
10 | ТЕР01-01-033-02 | Засыпка траншей и котлованов с перемещением грунта до 5 м бульдозерами мощностью: 59 кВт (80 л.с.), группа грунтов 2 | 1000 м3 грунта | 1 | 1062.09 | 2.8 | 2973.852 | 2973.852
11 | ТЕРм10-06-034-31 | Герметизация крышки люка колодца кабельной канализации | 1 люк | 1 | 251.28 | 2.8 | 703.584 | 703.584
12 | ТЕРм10-06-034-18 | Окраска проложенного кабеля | 100 м кабеля | 1 | 210.51 | 2.8 | 589.428 | 589.428
13 | ТЕР34-02-012-01 | Устройство ввода труб в колодцы | 10 каналов | 1 | 267.36 | 2.8 | 748.608 | 748.608
14 | ТЕР34-02-008-03 | Установка кронштейна в колодцах | 1 шт. | 1 | 253.2 | 2.8 | 708.96 | 708.96
15 | ТЕР01-01-033-01 | Засыпка траншей и котлованов с перемещением грунта до 5 м бульдозерами мощностью: 59 кВт (80 л.с.), группа грунтов 1 | 1000 м3 грунта | 1 | 910.02 | 2.8 | 2548.056 | 2548.056
16 | ТЕРм10-06-034-23 | Устройство для вывода кабеля из канализации на стену с рытьем и засыпкой, без прохода через стену | 100 шт. | 1 | 28565.66 | 2.8 | 79983.848 | 79983.848
[7 empty] | Итого: | 118312.74