## Спецификация
Приложение № 1.1
к Документации о закупке
Спецификация
№ п/п | Индекс (и/или серийный, заводской номер, марка, модель оборудования и т.п.) | Производитель | Наименование Товара | Ед. изм. | Описание материала | Кол-во, в единицах измерения | Количество, в единицах измерения ИТОГО | Гарантийный срок | Предельная Цена, за единицу измерения, без НДС, руб. | Сумма, за единицу измерения, без НДС, руб. | Сумма, в т.ч. НДС , руб. | Срок доставки 2 кв. | Способ доставки
|  |  | ЛЮК ЛПП (СРЕДНИЙ С ЗАМКОМ) | шт | Люк полимернопесчанный среднего типа с запорным устройством.Максимальная нагрузка 12-15тн , круглый, цвет темно-серый, верхняя крышка люка должна быть армирована железными прутками, боковой торец должен иметь скос на 15-20 градусов от вертикальноой оси, основание люка должно иметь соответствующий наклон обеспечивающий плотное закрытие крышки, так же основание люка попадающее под бетонироване должно иметь шероховатую поверхность для улучшения сцепления с бетоном, наличие обозначения типа люка и рельефную поверхность на крышке, наличие сертификатов соответствия и документов качества. ТУ 2293-001-80177787-2010. Стойкость к кислотам, щелочам, нефтепродуктам и ультрафиолету. Люки предназначены для установки на смотровых колодцах подземных инженерных городских коммуникаций: кабельных сетей, водопровода и канализации, расположеных на городских автомобильных дорогах с интенсивным движением, в парковых зонах. Гарантийный срок службы не менее 24 месяцев . | 15 | 15 | не менее 24 месяцев | 1300 | 19500 | 23010 | до 30.04.2016 | поставка поставщиком
3 |  |  | СТОЛБИК ОПОЗНАВАТЕЛЬНЫЙ ДЛЯ ПОДЗ.ЛИНИЙ СВЯЗИ | шт | Столбики замерные для обозначения трасс кабельных линий передачи Размеры столбика (ВхШхГ) 1200х120х100 мм Материал - полимерно-композитная смесь с содержанием полимеров не менее 25% Цвет изделия — светло-серый Верхняя часть изделий должна быть окрашена в красный цвет (60 мм по высоте). На лицевой стороне ЗС (слева)- вертикальная надпись Башинформсвязь размером 30 см (цвет чёрный). На обратной стороне ЗС – взаимно перпендикулярные стрелки с буквами М с правой стороны (цвет красный). Партия из 100 шт столбиков должна быть упакована и уложена на деревянный поддон, а также снабжена трафаретом для ремонтного восстановления надписей Предприятие-производитель должно иметь опыт серийного производства указанных изделий согласно зарегистрированных в установленном порядке ТУ не менее 12 месяцев. ТУ -2293-001-80177787-2010.Наличие сертификатов соответствия обязательно Гарантийный срок — не менее 5 лет | 368 | 368 | не менее 60 месяцев | 392.16 | 144314.88 | 170291.5584 | до 30.04.2016 | поставка поставщиком
[10 empty] | 163814.88 | 193301.5584
[8 empty] | В том числе НДС-18%: |  |  | 29486.6784 | Х | Х
Контактное лицо по тех. Вопросам: Шиц Д.В тел . 8347/2215597/
Место доставки: РБ г. Уфа , ул. Каспийская д. 14. Иксанова Флюра Сагитовна сот. 8-905-352-77-79 Вязовская Наталья Анатольевна 8-901-442-12-90