## Спецификация
Приложение №1.2
к Документации о закупке
Спецификация
№ п/п | Индекс (и/или серийный, заводской номер, марка, модель оборудования и т.п.) | Производитель | Наименование Товара | Ед. изм. | Описание материала | Кол-во, в единицах измерения | Количество, в единицах измерения ИТОГО | Гарантийный срок | Предельная Цена, за единицу измерения, без НДС, руб. | Сумма, за единицу измерения, без НДС, руб. | Сумма, в т.ч. НДС, руб. | Срок доставки 2 кв. | Способ доставки
1 |  |  | ЛЮК ЛПП (ЛЕГКИЙ С ЗАМКОМ) | шт | Люк полимернопесчанный легкого типа с запорным устройством. Максимальная нагрузка 6 тн , круглый, цвет темно -серый , верхняя крышка люка должна быть армирована железными прутками или пластиной для поиска люков металлоискателем , боковой торец должен иметь скос на 15-20 градусов от вертикальной оси, основание люка должно иметь соответствующий наклон обеспечивающий плотное закрытие крышки, так же основание люка попадающее под бетонироване должно иметь шероховатую поверхность для улучшения сцепления сетоном, наличие обозначения типа люка и рельефную поверхность на крышке, наличие сертификатов соответствия и документов качества.ТУ 2293-001-80177787-2010.Стойкость к кислотам, щелочам, нефтепродуктам и ультрафиолету , Люки предназначены для установки на смотровых колодцах подземных инженерных городских коммуникаций: кабельных сетей, водопровода и канализации, расположеных на городских автомобильных дорогах с интенсивным движением, в парковых зонах. Гарантийный срок службы не менее 24 месяцев. | 42 | 42 | не менее 24 месяцев | 1200 | 50400 | 59472 | до 30.04.2016 | поставка поставщиком
|  |  | ЛЮК ЛПП (СРЕДНИЙ С ЗАМКОМ) | шт | Люк полимернопесчанный среднего типа с запорным устройством.Максимальная нагрузка 12-15тн , круглый, цвет темно-серый, верхняя крышка люка должна быть армирована железными прутками, боковой торец должен иметь скос на 15-20 градусов от вертикальноой оси, основание люка должно иметь соответствующий наклон обеспечивающий плотное закрытие крышки, так же основание люка попадающее под бетонироване должно иметь шероховатую поверхность для улучшения сцепления с бетоном, наличие обозначения типа люка и рельефную поверхность на крышке, наличие сертификатов соответствия и документов качества. ТУ 2293-001-80177787-2010. Стойкость к кислотам, щелочам, нефтепродуктам и ультрафиолету. Люки предназначены для установки на смотровых колодцах подземных инженерных городских коммуникаций: кабельных сетей, водопровода и канализации, расположеных на городских автомобильных дорогах с интенсивным движением, в парковых зонах. Гарантийный срок службы не менее 24 месяцев . | 128 | 128 | не менее 24 месяцев | 1300 | 166400 | 196352 | до 30.04.2016 | поставка поставщиком
2 |  |  | ЛЮК ЛПП ( ТЯЖЕЛЫЙ С ЗАМКОМ) | шт | Люк полимернопесчанный тяжелого типа с запорным устройством. Максимальная нагрузка 20 тн , круглый, цвет темно-серый, верхняя крышка люка должна быть армирована железными прутками или пластиной для поиска люков металлоискателем боковой торец должен имееть скос на 15-20 градусов от вертикальной оси, основание люка должно иметь соответствующий наклон обеспечивающий плотное закрытие крышки, так же основание люка попадающее под бетонироване должно иметь шероховатую поверхность для улучшения сцепления с бетном, наличие обозначения типа люка и рельефную поверхность на крышке, наличие сертификатов соответствия и документов качества. ТУ 2293-001-80177787-2010. Стойкость к кислотам, щелочам, нефтепродуктам и ультрафиолету , Люки предназначены для установки на смотровых колодцах подземных инженерных городских коммуникаций: кабельных сетей, водопровода и канализации, расположеных на городских автомобильных дорогах с интенсивным движением, в парковых зонах. Гарантийный срок службы не менее 24 месяцев . | 88 | 88 | не менее 24 месяцев | 1500 | 132000 | 155760 | до 30.04.2016 | поставка поставщиком
3 |  |  | СТОЛБИК ОПОЗНАВАТЕЛЬНЫЙ ДЛЯ ПОДЗ.ЛИНИЙ СВЯЗИ | шт | Столбики замерные для обозначения трасс кабельных линий передачи Размеры столбика (ВхШхГ) 1200х120х100 мм Материал - полимерно-композитная смесь с содержанием полимеров не менее 25% Цвет изделия — светло-серый Верхняя часть изделий должна быть окрашена в красный цвет (60 мм по высоте). На лицевой стороне ЗС (слева)- вертикальная надпись Башинформсвязь размером 30 см (цвет чёрный). На обратной стороне ЗС – взаимно перпендикулярные стрелки с буквами М с правой стороны (цвет красный). Партия из 100 шт столбиков должна быть упакована и уложена на деревянный поддон, а также снабжена трафаретом для ремонтного восстановления надписей Предприятие-производитель должно иметь опыт серийного производства указанных изделий согласно зарегистрированных в установленном порядке ТУ не менее 12 месяцев. ТУ -2293-001-80177787-2010.Наличие сертификатов соответствия обязательно Гарантийный срок — не менее 5 лет | 672 | 672 | не менее 60 месяцев | 392.16 | 263531.52 | 310967.1936 | до 30.04.2016 | поставка поставщиком
[10 empty] | 612331.52 | 722551.1936
[8 empty] | В том числе НДС-18%: |  |  | 110219.6736 | Х | Х
Контактное лицо по тех. Вопросам: Шиц Д.В тел . 8347/2215597/
Место доставки: РБ г. Уфа , ул. Каспийская д. 14. Иксанова Флюра Сагитовна сот. 8-905-352-77-79 Вязовская Наталья Анатольевна 8-901-442-12-90