## приставка жб
Спецификация
Лот № 1
№п/п | Наименование товара |  | Описание ( требования) | Общее количество | Цена с НДС в рублях | Сумма с НДС в руб | Срок поставки
| Тип | ед.измер
1 | Железобетонная приставка для воздушных линий электропередачи связи ПТ-28-2 | шт | Приставки предназначены для применения на строительстве воздушных линий телеграфной и телефонной связи и радиофикации в обычных условиях строительства Марка приставки: ПТ 28-2, ТУ 5863-001-00113836-98, серия 3.407-57-87 Техническая характеристика Размеры длина 2780мм, ширина-180мм ,высота-220мм, вес- 0,22тн , морозостойкость –F-15, Водопроницаемость w-4, Бетон тяжелый класса В25. Продольная арматуры – из стали класса А-1У и Ат-1УС диаметром 10-18 мм. и класса А-3 диаметром 10-20 мм. Поперечная – из стали класса Вр-1 и класса А-1. Приставки армированы пространственными арматурными каркасами (сварными или вязаными). | 7500 | 1090 | 8175000 | В течении 10 дней с момента подачи заявки, согласно дополнительно предоставленного графика вывоза приставок
Итого: |  |  |  | 6900
Предельная стоимость лота составляет : 8175000,0рублей с НДС
Обьем может быть изменен на 10 % без изменения стоимости единицы
Условия доставки : Товар доставляется поставщиком до склада покупателя( по предварительному утвержденому графику доставки ).
Место доставки :
Республика Башкортостан , г.Уфа
ул.Каспийская , дом 14( база филиала ОАО " Башинформсвязь"- РПКЦ "Спутник"
Примечание : Минимальная норма загрузки 100 штук .

## шкаф 42U
Спецификация товара
Лот № 1 Приложение №1
№п/п | Наименование товара |  | Описание ( требования) | Общее количество | ОКС | ТЭ | Цена с НДС 18% в рублях | Сумма с НДС в руб | Сумма без НДС в руб | Адрес поставки
| Тип | ед. измер
1 | Шкаф монтажный 19 " - 42U-(ширина 600мм; глубина 600мм; высота шкафа от 2033мм до2052мм ) телекомуникационный напольный шкаф, ножки цвет серый, плоский. | шт | Шкафы предназначены для установки и использования внутри помещений. и установки стандартного навесного 19" телекоммуникационного оборудования. В основе шкафа лежит конструкция из двух сварных рам, что позволяет без труда выдерживать нагрузку до 800 кг.В основание шкафа и в крыше предусмотрены щеточные вводы для защиты оборудования от пыли при вводе информационного и силового кабеля. В шкафу должна быть естественная (пассивная) вентиляция, за счет перфорации в корпусе шкафа на боковых и задних стенках .Четыре 19" монтажных перфорированых L - профиля, имеют юнитовую (U) разметку в соответствии со стандартом DIN 41494-7 Две съемные боковые панели – обеспечивают удобный доступ к установленному оборудованию. Фиксация боковых панелей, осуществляется при помощи защелок. Соответствие требованиям ГОСТ Р 53246-2008. Несущая конструкция:служат сварные передние и задние дверные рамы. Ввод кабеля:осуществляется сверху и снизу, через кабельные щеточные вводы. Технические характеристики:Передние двери c безопасным стеклом с металлическим обрамление с замком на передней двери. Боковые и задние съемные панели - "глухие" стальные; Монтажный профиль имеют юнитовую (U) разметку. Комплект шин питания и заземления . Шкаф изготавливают из материала:холоднокатанная сталь толщина: монтажный профиль 2.0мм, несущая конструкция 1.5мм, степень защиты по IP: IP41 Нагрузка: статическая погрузка: 800кг. отделка поверхности шкафа :порошковая двух уровневая покраска серый RAL7035 В комплект поставки шкафа входит: передняя дверь с замком; задняя дверь с замком; 2 боковые съемные панели; 2 пары 19" монтажных профилей имеют юнитовую (U) разметку; Комлект заземления, крепежный комплект (винт+квадратная гайка). Поставка: Поставляется разобраным в гофрокартонной упаковке. Габариты 42U 600x600x от 2033mm до 2052мм (ШхГхВ ) Гарантийный срок на товар не менее 5 лет. | 32 | 24 | 8 | 19128.03 | 612096.96 | 518726.2373 | г.Уфа .ул Вологодская д.150 Исхаков Дамир Мубарякович сот. 8-9018173796 Бедыс Николай Анатольевич сот. 8-3472746227 г.Уфа .ул. Каспийская д.14 Иксанова Флюра Сагитовна сот .89053527779
ИТОГО | [7 empty] | 612096.96 | 518726.24
Предельная стоимость лота составляет : |  |  | 612096,96 рублей с НДС (518726,24 рублей без НДС )
Объем может быть изменен на 30% без изменения стоимости единицы
Требуемые сроки поставки : до 30.06. 2013 года
Условия доставки : доставка до склада покупателя в городах указанных ниже.
23 штуки доставка до г.Уфа .ул Вологодская д.150
9 штук доставка до г.Уфа .ул. Каспийская д.14
Поставщик обязан предоставить вместе с товаром следующие соправодительные документы:
1) Паспорт
Особые условия |  | 2) Техническое описание поставляемого Товара
3) Инструкция на русском языке
4) Сертификат соответствия стандартам.
Конт. лицо для информации |  | Ахметзянова В.Ф. тел.(347) 250-07-63; факс (347) 250-37-72; эл.почта : v.akhmetzyanova@bashtel.ru, Акназаров К.З (347) 272-05-30 ,
Поставщик Покупатель