## Лист1
Приложение 1 к Извещению
СПЕЦИФИКАЦИЯ
ЛОТ | Поставка оборудования ОПС - 2
№ п.п. | Номенклатура | Наименование товара | Основные технические характеристики товара | Eд. изм | Срок поставки |  | Предельная цена за единицу измерения без НДС, включая стоимость тары и доставку, рубли РФ | Сумма без НДС, включая стоимость тары и доставку, рубли РФ | Сумма в том числе НДС, включая стоимость тары и доставку, рубли РФ
[5 empty] | III кв. (20.08.15) | Итого
1 | 2 | 3 | 4 | 5 | 6 | 7 | 8 | 9 | 10
1 | 37851 | ИЗВЕЩАТЕЛЬ ОХРАННЫЙ ИО 102-20 | Датчик: 12 х 40 х 150 мм; блок с магнитом: 30 х 30 х 63 мм; Т=-50 +50 °С, максимальное коммутируемое напряжение 100 В, максимальный коммутируемый ток: до 0,5 А, максимальная коммутируемая мощность 10 Вт. | шт | 100 | 100 | 110 | 11000 | 12980
2 | 14765 | ИЗВЕЩАТЕЛЬ ПОЖАРНЫЙ ДЫМОВОЙ ИП 212-41М | Напряжение от7.5 до 30 В, чувствительность 0,05 – 0,2 дБ/м, инерционность срабатывания – не более 5 с, ток потребления в дежурном режиме – 0,04 мА, 210г, Т=-45 +55 °С, габаритные размеры 106х60 мм, IP 30, срок службы не менее 10 лет, средняя наработка на отказ 60000 часов. | шт | 1218 | 1218 | 172 | 209496 | 247205.28
3 | 40467 | ПРИБОР ПРИЕМНО-КОНТРОЛЬНЫЙ СИГНАЛ-20 | Автономный режим, количество радиальных неадресных шлейфов сигнализации (ШС)-20, макс. сопротивление проводов ШС без учета оконечного сопротивления-не более 1 кОм, RS-485, протокол Орион, U=10,2 ÷ 28 В постоянного тока, выходы-5шт, 20 индикаторов состояния каждого из ШС, 3 индикатора состояния выходов, 1 индикатор отображения режимов прибора, Т=-30 +55 °C, IР20, 365х165х45 мм, средний срок службы-10 лет. | шт | 41 | 41 | 3771 | 154611 | 182440.98
4 | 41175 | БАТАРЕЯ АККУМУЛЯТОРНАЯ АКБ 7 АЧ | Герметичный аккумулятор.Напряжение 12Вольт Ёмкость 7Ач Максимальный ток заряда 1,2А | шт | 55 | 55 | 423 | 23265 | 27452.7
5 | 41179 | ИЗВЕЩАТЕЛЬ ОХРАННЫЙ АКУСТИЧЕСКИЙ АСТРА С | Обнаружение разрушения обычного и защищенного полимерной пленкой, обеспечивающей класс защиты А1-А3, стекол марок М4–М8 толщиной от 2,5 до 8 мм, максимальная дальность действия 6м, минимальная контролируемая площадь 0,1 м2, напряжение питания от 8 до 15В, потребляемый ток не более 12 мА, Т=-20 +50 °С, 87x54x27мм, масса 0.05 кг. | шт | 250 | 250 | 436 | 109000 | 128620
6 | 41181 | ИЗВЕЩАТЕЛЬ ОХРАННЫЙ АСТРА 5 ИСП.А | 12 м, антисаботажная зона, Т=-30 +50С; напряжение питанияток постоянного тока 8-15В, ток потребления - не более 11 мА во всех режимах; два режима работы, устойчивость к внешней засветке (более 6500 лк); защита электронного блока металлическим экраном от электромагнитных помех, 75х58х48мм, масса 0,053 кг. | шт | 250 | 250 | 436 | 109000 | 128620
7 | 41946 | ДАТЧИК МАГНИТНО-КОНТАКТНЫЙ ИО 102-2 | Диапазон коммутируемого напряжения 0.05-72 В, диапазон коммутируемого тока 0.1-250 мА, 58х11 мм, срок службы-8 лет, Т=-50 +50 °C. | шт | 250 | 250 | 20 | 5000 | 5900
8 | 41959 | КЛЮЧ ТМ | DS-1990А, чип в герметичном корпусе из нержавеющей стали, уникальный 48 битный номер, считывание менее чем за 5 мс, Т=-40°C до +85°C. | шт | 200 | 200 | 25 | 5000 | 5900
9 | 42107 | КОРПУС НАСТЕННЫЙ | Настенный корпус для контроллера управляющего блочного "Куб" минимальной комплектации | шт | 11 | 11 | 600 | 6600 | 7788
10 | 43572 | ИСТОЧНИК ПИТАНИЯ РИП-12 ИСП.05 | Напряжение сети 150-250В, выходное напряжение при питании от сети 13.6-0.6В, при питании от АКБ 10-13.6В, номинальный выходной ток 8А, 255х310х85мм, масса с батареей 8.5 кг, датчик вскрытия корпуса, устойчивость к электромагнитным помехам 3 степени жесткости по ГОСТ Р 53560-2009, возможность подключения двух дополнительных батарей 12В емкостью 17Ач, конструкция соответствует пожарной безопасности в аварийном режиме работы согласно ГОСТ 12.1.004-91, Т=-10 + 40°С. | шт | 48 | 48 | 4445 | 213360 | 251764.8
[8 empty] | 846332 | 998671.76
[8 empty] | В т.ч. НДС | 152339.76
Предельная сумма лота составляет: 998 671,76 руб. с НДС.
Объем может быть изменен на 30% без изменения стоимости единицы
Требуемые сроки поставки: |  |  | до 20 августа 2015г
Транспортировка товара: |  |  | Транспортировка товара осуществляется железнодорожным и/или автомобильным транспортом, в объеме транзитной (вагонной) нормы или кратной транзитной (вагонной) норме за счет Поставщика.
Особые условия |  |  | Гарантийные обязательства - 12 месяцев
Инициатор закупки: |  |  | Начальник отдела развития сетей связи Тимофеев И.А. 8-347-2215478
Контактное лицо по тех. Вопросам |  |  | Ведущий специалист ОКС Рыбаков А. П. 8-347-2215551
Место доставки |  |  | Республика Башкортостан, г. Уфа, ул. Каспийская, 14 ПАО "Башинформсвязь, Контактные лица: зав. складом Иксанова Флюра Сагитовна - тел. 8-905-352-77-79 зав. складом Сазонова Надежда Алексеевна - тел. 8-347-274-62-12 зав. складом Подгорная Резида Рифгатовна - тел. 8-917-759-60-83
Куратор: |  | начальник ОРСС | Тимофеев И.А.
Исполнитель: |  | Бадьина Л. А. (347)221-57-43

## XLR_NoRangeSheet (hidden)
4.2, Developer (build 122-D7) | #NAME?
Query2 | 7432 | Республика Башкортостан | 4868 | Поставка оборудования ОПС | , тел. , эл.почта: | Поставка оборудования ОПС | 01.12.2015 | Бадьина Лилия Альбертовна | (347)221-57-43 | 1051 | Отдел развития (ОР) | 0 | Приложение 1.2