## Спецификация
План закупки товаров, работ, услуг ОАО "Башинформсвязь"
| Наименование заказчика |  | ОАО "Башинформсвязь"
| Адрес местонахождения заказчика |  | 450000, Республика Башкортостан, г. Уфа, ул. Ленина, 32/1
| Телефон заказчика |  | (347) 276-72-36
| Электронная почта заказчика |  | e.farrahova@bashtel.ru
| ИНН |  | 0274018377
| КПП |  | 997750001
| ОКАТО |  | 804013
РАЗДЕЛ IV. Техническое задание
Спецификация
№ п/п | Наименование товара | Описание | Ед. изм | Ориентировочное количество | Предельная Цена за единицу измерения без НДС, включая стоимость тары и доставку, рубли РФ | Предельная Цена за единицу измерения с НДС, включая стоимость тары и доставку, рубли РФ
1 | Уличная 2Мп IP-камера с ИК-подсветкой. TR-D2B5 v2 2.8 или эквивалент | Уличная 2Мп IP-камера с ИК-подсветкой. Матрица 1/2.9" CMOS, разрешение FullHD(1920x1080) @25fps, чувствительность: 0.005Лк (F1.8), режим "день/ночь" (механический ИК-фильтр), объектив 2.8 мм, поддержка кодека H.265+, real WDR (105dB), 3D-DNR, BLC, Defog, питание PoE (802.3af) / 12V DC, -40°C ... +60°C, IP67, грозозащита TVS 4000V, ИК-подсветка до 30 м. Базовая встроенная аналитика (пересечение линии, контроль области, детекция людей). | шт. | 50 | 2745.4167 | 3294.5
2 | Уличная 2Мп IP-камера с ИК-подсветкой. TR-D2B5 v2 3.6 или эквивалент | Уличная 2Мп IP-камера с ИК-подсветкой. Матрица 1/2.9" CMOS, разрешение FullHD(1920x1080) @25fps, чувствительность: 0.005Лк (F1.8), режим "день/ночь" (механический ИК-фильтр), объектив 3.6 мм, поддержка кодека H.265+, real WDR (105dB), 3D-DNR, BLC, Defog, питание PoE (802.3af) / 12V DC, -40°C ... +60°C, IP67, грозозащита TVS 4000V, ИК-подсветка до 30 м. Базовая встроенная аналитика (пересечение линии, контроль области, детекция людей). | шт. | 50 | 2607.9167 | 3129.5
3 | Уличная 2Мп IP-камера с ИК-подсветкой. TR-D2B5-noPOE v2 3.6 или эквивалент | Уличная 2Мп IP-камера с ИК-подсветкой. Матрица 1/2.9" CMOS, разрешение FullHD(1920x1080) @25fps, чувствительность: 0.005Лк (F1.8), режим "день/ночь" (механический ИК-фильтр), объектив 3.6 мм, поддержка кодека H.265+, real WDR (105dB), 3D-DNR, BLC, Defog, питание 12V DC, -40°C ... +60°C, IP67, грозозащита TVS 4000V, ИК-подсветка до 30 м. Базовая встроенная аналитика (пересечение линии, контроль области, детекция людей). | шт. | 50 | 2287.0833 | 2744.5
4 | Уличная 4MP IP-камера. TR-D4B5 3.6 или эквивалент | Уличная 4MP IP-камера. 1/2.7" CMOS 4Мп матрица, чувствительность: 0.005Лк (F1.8) / 0Лк (с ИК), режим "день/ночь" (механический ИК-фильтр), объектив 3.6 мм, разрешение 4MP (2688x1520) @25 fps, поддержка H.265, D-WDR, BLC, Defog, 3D-DNR, PoE (802.3af) / 12V DC, ИК-подсветка до 30 м, -40°C ... +60°C, IP67, грозозащита - TVS 4000V. | шт. | 50 | 3203.75 | 3844.5
5 | Уличная 4MP IP-камера. TR-D4B5-noPoE 3.6 или эквивалент | Уличная 4MP IP-камера. 1/2.7" CMOS 4Мп матрица, чувствительность: 0.005Лк (F1.8) / 0Лк (с ИК), режим "день/ночь" (механический ИК-фильтр), объектив 3.6 мм, разрешение 4MP (2688x1520) @15 fps, поддержка H.265, D-WDR, BLC, Defog, 3D-DNR, 12V DC, ИК-подсветка до 30 м, -40°C ... +60°C, IP67, грозозащита - TVS 4000V. | шт. | 50 | 2745.4167 | 3294.5
6 | Уличная 2Мп IP-камера с ИК-подсветкой. TR-D2B6 v2 2.7-13.5 или эквивалент | Уличная 2Мп IP-камера с ИК-подсветкой. Матрица 1/2.9"" CMOS, разрешение FullHD(1920x1080) @25fps, чувствительность: 0.003Лк (F1.3), режим ""день/ночь"" (механический ИК-фильтр), вариофокальный объектив 2.7-13.5 мм, поддержка кодека H.265+, real WDR (105dB), 3D-DNR, BLC, Defog, питание PoE (802.3af) / 12V DC, -40°C ... +60°C, IP67, грозозащита TVS 4000V, ИК-подсветка до 35 м. Базовая встроенная аналитика (пересечение линии, контроль области, детекция людей). | шт. | 50 | 4120.4167 | 4944.5
7 | 4MP IP-камера с вариофокальным объективом. TR-D4B6 2.7-13.5 или эквивалент | 4MP IP-камера с вариофокальным объективом. 1/2.7" CMOS матрица, чувствительность 0.003Лк (F1.3) / 0Лк (с ИК), разрешение 4MP (2688x1520) @15 fps, режим "день/ночь" (механический ИК-фильтр), объектив 2.7-13.5 мм, поддержка H.265, D-WDR, 3D-DNR, BLC, Defog, PoE (802.3af) / 12V DC, -40°C ... +60°C, IP67, грозозащита - TVS 4000V, ИК-подсветка до 35м. | шт. | 50 | 4762.0833 | 5714.5
8 | Внутренняя 2Мп IP-камера с ИК-подсветкой. TR-D2D2 v2 2.7-13.5 или эквивалент | Внутренняя 2Мп IP-камера с ИК-подсветкой. Матрица 1/2.9" CMOS, разрешение FullHD(1920x1080) @25fps, чувствительность: 0.003Лк (F1.3), режим "день/ночь" (механический ИК-фильтр), вариофокальный объектив 2.7-13.5 мм, поддержка кодека H.265+, real WDR (105dB), 3D-DNR, BLC, Defog, питание PoE (802.3af) / 12V DC, -10°C ... +50°C, ИК-подсветка до 25 м. Базовая встроенная аналитика (пересечение линии, контроль области, детекция людей). | шт. | 50 | 4120.4167 | 4944.5
9 | Купольная 4MP IP-камера с вариофокальным объективом. TR-D4D2 2.7-13.5 или эквивалент | Купольная 4MP IP-камера с вариофокальным объективом. 1/2.7" CMOS матрица, чувствительность 0.003Лк (F1.3) / 0Лк (с ИК), разрешение 4MP (2688x1520) @15 fps, режим "день/ночь" (механический ИК-фильтр), объектив 2.7-13.5 мм, поддержка H.265, D-WDR, 3D-DNR, BLC, Defog, PoE (802.3af) / 12V DC, -10°C ... +50°C, грозозащита - TVS 4000V, ИК-подсветка до 25м. | шт. | 50 | 5115 | 6138
10 | Уличная 2Мп IP-камера с ИК-подсветкой. TR-D2D5 v2 2.8 или эквивалент | Уличная 2Мп IP-камера с ИК-подсветкой. Матрица 1/2.9" CMOS, разрешение FullHD(1920x1080) @25fps, чувствительность: 0.005Лк (F1.8), режим "день/ночь" (механический ИК-фильтр), объектив 2.8 мм, поддержка кодека H.265+, real WDR (105dB), 3D-DNR, BLC, Defog, питание PoE (802.3af) /12V DC, -40°C ... +60°C, IP66, IK10, грозозащита TVS 4000V, ИК-подсветка до 15 м. Базовая встроенная аналитика (пересечение линии, контроль области, детекция людей). | шт. | 50 | 2378.75 | 2854.5
11 | Купольная 4MP IP-камера. TR-D4D5 2.8 или эквивалент | Купольная 4MP IP-камера. 1/2.7" CMOS матрица, чувствительность 0.005Лк (F1.8) / 0Лк (с ИК), разрешение 4MP (2688x1520) @15 fps, режим "день/ночь" (механический ИК-фильтр), объектив 2.8 мм, поддержка H.265, D-WDR, 3D-DNR, BLC, Defog, 12V DC, -40°C ... +60°C, IP66, грозозащита - TVS 4000V, ИК-подсветка до 15м. | шт. | 50 | 3203.75 | 3844.5
12 | Купольная 4MP IP-камера. TR-D4D5 3.6 или эквивалент | Купольная 4MP IP-камера. 1/2.7" CMOS матрица, чувствительность 0.005Лк (F1.8) / 0Лк (с ИК), разрешение 4MP (2688x1520) @15 fps, режим "день/ночь" (механический ИК-фильтр), объектив 3.6 мм, поддержка H.265, D-WDR, 3D-DNR, BLC, Defog, 12V DC, -40°C ... +60°C, IP66, грозозащита - TVS 4000V, ИК-подсветка до 15м. | шт. | 50 | 3066.25 | 3679.5
13 | Уличная 2Мп IP-камера с ИК-подсветкой. TR-D2S5 v2 3.6 или эквивалент | Уличная 2Мп IP-камера с ИК-подсветкой. Матрица 1/2.9" CMOS, разрешение FullHD(1920x1080) @25fps, чувствительность: 0.005Лк (F1.8), режим "день/ночь" (механический ИК-фильтр), объектив 3.6 мм, поддержка кодека H.265+, real WDR (105dB), 3D-DNR, BLC, Defog, питание PoE (802.3af) / 12V DC, -40°C ... +60°C, IP66, TVS 4000V, ИК-подсветка до 25 м. Базовая встроенная аналитика (пересечение линии, контроль области, детекция людей). | шт. | 50 | 2424.5833 | 2909.5
14 | Компактная 4MP IP-камера. TR-D4S5 2.8 или эквивалент | Компактная 4MP IP-камера. 1/2.7" CMOS матрица, чувствительность 0.005Лк (F1.8) / 0Лк (с ИК), разрешение 4MP (2688x1520) @15 fps, режим "день/ночь" (механический ИК-фильтр), объектив 2.8 мм, поддержка H.265, D-WDR, 3D-DNR, BLC, Defog, PoE (802.3af) / 12V DC, -40°C ... +60°C, IP67, грозозащита - TVS 4000V, ИК-подсветка до 25м. | шт. | 20 | 3432.9167 | 4119.5
15 | Уличная 2Мп IP-камера с ИК-подсветкой. TR-D2S5-noPoE v2 3.6 или эквивалент | Уличная 2Мп IP-камера с ИК-подсветкой. Матрица 1/2.9" CMOS, разрешение FullHD(1920x1080) @25fps, чувствительность: 0.005Лк (F1.8), режим "день/ночь" (механический ИК-фильтр), объектив 2.8 мм, поддержка кодека H.265+, real WDR (105dB), 3D-DNR, BLC, Defog, питание 12V DC, -40°C ... +60°C, IP66, TVS 4000V, ИК-подсветка до 25 м. Базовая встроенная аналитика (пересечение линии, контроль области, детекция людей). | шт. | 20 | 1966.25 | 2359.5
16 | Компактная 4MP IP-камера. TR-D4S5-noPOE 3.6 или эквивалент | Компактная 4MP IP-камера. 1/2.7" CMOS матрица, чувствительность 0.005Лк (F1.8) / 0Лк (с ИК), разрешение 4MP (2688x1520) @15 fps, режим "день/ночь" (механический ИК-фильтр), объектив 3.6 мм, поддержка H.265, D-WDR, 3D-DNR, BLC, Defog, 12V DC, -40°C ... +60°C, IP67, грозозащита - TVS 4000V, ИК-подсветка до 25м. | шт. | 20 | 2607.9167 | 3129.5
17 | Внутренняя 2Мп IP-камера с ИК-подсветкой. TR-D2S1 v2 3.6 или эквивалент | Внутренняя 2Мп IP-камера с ИК-подсветкой. Матрица 1/2.9" CMOS, разрешение FullHD(1920x1080) @25fps, чувствительность: 0.005Лк (F1.8), режим "день/ночь" (механический ИК-фильтр), объектив 3.6 мм, поддержка кодека H.265+, real WDR (105dB), 3D-DNR, BLC, Defog, питание PoE (802.3af) /12V DC, -10°C ... +50°C, ИК-подсветка до 20 м. Базовая встроенная аналитика (пересечение линии, контроль области, детекция людей). | шт. | 20 | 2241.25 | 2689.5
18 | 4MP миниатюрная IP-камера. TR-D4S1 3.6 или эквивалент | 4MP миниатюрная IP-камера. 1/2.7'' CMOS матрица, разрешение 4MP (2688x1520) @ 15 fps, объектив 3.6мм, кодек H.265, чувствительность: 0.005 Лк (F1.8) / 0 Лк (F1.8; ИК вкл.), D-WDR 3D-DNR, BLC, Defog, режим "день/ночь" (механический ИК-фильтр), PoE (802.3af) / 12V DC, -10°C…+50°C, грозозащита - TVS 4000V, ИК-подсветка до 20м. | шт. | 20 | 2882.9167 | 3459.5
19 | 4MP миниатюрная IP-камера. TR-D4S1-noPOE 3.6 или эквивалент | 4MP миниатюрная IP-камера. 1/2.7'' CMOS матрица, разрешение 4MP (2688x1520) @ 15 fps, объектив 3.6мм, кодек H.265, чувствительность: 0.005 Лк (F1.8) / 0 Лк (F1.8; ИК вкл.), D-WDR 3D-DNR, BLC, Defog, режим "день/ночь" (механический ИК-фильтр), питание 12VDC, -10°C…+50°C, грозозащита - TVS 4000V, ИК-подсветка до 20м. | шт. | 20 | 2424.5833 | 2909.5
20 | Компактная 2MP WiFi-камера TR-D2121IR3W v2 3.6 или эквивалент | Компактная 2MP WiFi-камера. 1/2.9" CMOS матрица, чувствительность 0.005Лк (F1.8) / 0Лк (с ИК), разрешение FullHD (1920x1080) @25fps, режим "день/ночь" (механический ИК-фильтр), объектив 3.6 мм, поддержка H.265, WDR 105dB, 3D-DNR, BLC, Defog, встроенный микрофон, слот для MicroSD до 128 Гб (Edge Storage), 12V DC (1A), -40°C ... +60°C, IP67, грозозащита - TVS 4000V, ИК-подсветка до 35м. | шт. | 20 | 3244.5833 | 3893.5
21 | Уличная 2Мп IP-камера с ИК-подсветкой TR-D2121IR3 v6 2.8 или эквивалент | Уличная 2Мп IP-камера с ИК-подсветкой. Матрица 1/2.7" CMOS, разрешение 2Мп FullHD (1920×1080) @25fps, чувствительность: 0.005Лк (F1.8), режим "день/ночь" (механический ИК-фильтр), объектив 2.8 мм, поддержка кодека H.265+, real WDR (120dB), 3D-DNR, BLC, Defog, встроенный микрофон, слот для MicroSD до 128 Гб, питание PoE (802.3af) / 12V DC, -40°C ... +60°C, IP67, TVS 4000V, ИК-подсветка до 35 м. Базовая встроенная аналитика (пересечение линии, контроль области, детекция людей.) | шт. | 20 | 4111.25 | 4933.5
22 | Уличная 2Мп IP-камера с ИК-подсветкой TR-D2121IR3 v6 3.6 или эквивалент | Уличная 2Мп IP-камера с ИК-подсветкой. Матрица 1/2.7" CMOS, разрешение 2Мп FullHD (1920×1080) @25fps, чувствительность: 0.005Лк (F1.8), режим "день/ночь" (механический ИК-фильтр), объектив 3.6 мм, поддержка кодека H.265+, real WDR (120dB), 3D-DNR, BLC, Defog, встроенный микрофон, слот для MicroSD до 128 Гб, питание PoE (802.3af) / 12V DC, -40°C ... +60°C, IP67, TVS 4000V, ИК-подсветка до 35 м. Базовая встроенная аналитика (пересечение линии, контроль области, детекция людей.) | шт. | 20 | 3948.75 | 4738.5
23 | Уличная 5Мп IP-камера с ИК-подсветкой TR-D2151IR3 2.8 или эквивалент | Уличная 5Мп IP-камера с ИК-подсветкой. Матрица 1/2.8" CMOS, разрешение 5Мп (2592x1944) @15fps, 4Мп (2592x1520) @20fps, 3Мп (2304x1296) @25fps, чувствительность: 0.003Лк (F1.8), режим "день/ночь" (механический ИК-фильтр), объектив 2.8 мм, поддержка кодека H.265+, real WDR (120dB), 3D-DNR, BLC, Defog, встроенный микрофон, слот для MicroSD до 128 Гб, питание PoE (802.3af) / 12V DC, -40°C ... +60°C, IP67, ИК-подсветка до 35 м. Базовая встроенная аналитика (пересечение линии, контроль области, детекция людей). | шт. | 15 | 5627.9167 | 6753.5
24 | Уличная 5Мп IP-камера с ИК-подсветкой TR-D2151IR3 3.6 или эквивалент | Уличная 5Мп IP-камера с ИК-подсветкой. Матрица 1/2.8" CMOS, разрешение 5Мп (2592x1944) @15fps, 4Мп (2592x1520) @20fps, 3Мп (2304x1296) @25fps, чувствительность: 0.003Лк (F1.8), режим "день/ночь" (механический ИК-фильтр), объектив 3.6 мм, поддержка кодека H.265+, real WDR (120dB), 3D-DNR, BLC, Defog, встроенный микрофон, слот для MicroSD до 128 Гб, питание PoE (802.3af) / 12V DC, -40°C ... +60°C, IP67, ИК-подсветка до 35 м. Базовая встроенная аналитика (пересечение линии, контроль области, детекция людей). | шт. | 10 | 5411.25 | 6493.5
25 | Уличная 2Мп IP-камера с ИК-подсветкой TR-D2123IR6 v6 2.7-13.5 или эквивалент | Уличная 2Мп IP-камера с ИК-подсветкой. Матрица 1/2.7" CMOS, разрешение 2Мп FullHD (1920×1080) @25fps, чувствительность: 0.003Лк (F1.6), режим "день/ночь" (механический ИК-фильтр), вариофокальный объектив 2.7-13.5 мм, поддержка кодека H.265+, real WDR (120dB), 3D-DNR, BLC, Defog, встроенный микрофон, аудиовход/аудиовыход, слот для MicroSD до 128 Гб, питание PoE (802.3af) / 12V DC, тревожный вход/выход, -40°C ... +60°C, IP67, IK08, TVS 4000V, ИК-подсветка до 60 м. Базовая встроенная аналитика (пересечение линии, контроль области, детекция людей). | шт. | 10 | 6494.5833 | 7793.5
26 | Уличная 5Мп IP-камера с ИК-подсветкой и вариофокальным объективом. TR-D2153IR6 2.7-13.5 или эквивалент | Уличная 5Мп IP-камера с ИК-подсветкой и вариофокальным объективом. Матрица 1/2.8" CMOS, разрешение 5Мп (2592x1944) @15fps, 4Мп (2592x1520) @20fps, 3Мп (2304x1296) @25fps, чувствительность: 0.002 (F1.8), режим "день/ночь" (механичесский ИК-фильтр), вариофокальный объектив 2.7-13.5 мм, поддержка кодека H.265+, real WDR (120dB), 3D-DNR, BLC, Defog, двусторонний аудиоканал (аудиовход/аудиовыход, встроенный микрофон), тревожные вход/выход, слот для MicroSD до 128 Гб, питание PoE (802.3af) / 12V DC, -40°C ... +60°C, IP67, грозозащита - TVS 4000V, ИК-подсветка до 60 м. Базовая встроенная аналитика (пересечение линии, контроль области, детекция людей). | шт. | 10 | 9202.9167 | 11043.5
27 | Уличная 5Мп IP-камера с ИК-подсветкой и мотор-зумом TR-D2152ZIR3 2.8-8 или эквивалент | Уличная 5Мп IP-камера с ИК-подсветкой и мотор-зумом. Матрица 1/2.8" CMOS, разрешение 5Мп (2592x1944) @15fps, 4Мп (2592x1520) @20fps, 3Мп (2304x1296) @25fps, чувствительность: 0.003Лк (F1.8), режим "день/ночь" (механический ИК-фильтр), мотооризированный объектив 2.8-8 мм, поддержка кодека H.265+, real WDR (120dB), 3D-DNR, BLC, Defog, встроенный микрофон, слот для MicroSD до 128 Гб, питание PoE (802.3af) / 12V DC, -40°C ... +60°C, IP67, ИК-подсветка до 35 м. Базовая встроенная аналитика (пересечение линии, контроль области, детекция людей). | шт. | 10 | 9202.9167 | 11043.5
28 | Уличная всепогодная q4K (8MP) IP-камера с мотор-зумом и автофокусом AC-D2183WDZIR5 или эквивалент | Уличная всепогодная q4K (8MP) IP-камера с мотор-зумом и автофокусом. Матрица 1/2.5'' Sony STARVIS 8MP CMOS, чувствительность: 0.002 Лк (F1.4) / 0 Лк (F1.4; ИК вкл.), разрешение 8MP (3840×2160) @ 15fps / 3MP (2304×1296) @ 25fps, кодек H.265, объектив - трансфокатор 2.7-12мм с АРД (зум х4, автофокус), режим "день/ночь" (механический ИК-фильтр), WDR 120dB, 3D-NR, BLC/HLC, Defog, ROI, Edge Storage (запись на microSD до 128 Гб), расширенная аппаратная видеоаналитика, двусторонний звук, тревожные вх/вых, питание 12V DC или PoE (802.3af), обогреватель, -45°C … +60°C, IP67, IK10, ИК-подсветка до 50м. Монтажная коробка в комплекте. | шт. | 10 | 15654.1667 | 18785
29 | Уличная 2Мп IP-камера с ИК-подсветкой TR-D3121IR2 v6 2.8 или эквивалент | Уличная 2Мп IP-камера с ИК-подсветкой. Матрица 1/2.7" CMOS, разрешение 2Мп FullHD (1920×1080) @25fps, чувствительность: 0.005Лк (F1.8), режим "день/ночь" (механический ИК-фильтр), объектив 2.8 мм, поддержка кодека H.265+, real WDR (120dB), 3D-DNR, BLC, Defog, встроенный микрофон, слот для MicroSD до 128 Гб, питание PoE (802.3af) / 12V DC, -40°C ... +60°C, IP66, IK10, TVS 4000V, ИК-подсветка до 25 м. Базовая встроенная аналитика (пересечение линии, контроль области, детекция людей). | шт. | 10 | 4219.5833 | 5063.5
30 | Уличная 2Мп IP-камера с ИК-подсветкой TR-D3121IR2 v6 3.6 или эквивалент | Уличная 2Мп IP-камера с ИК-подсветкой. Матрица 1/2.7" CMOS, разрешение 2Мп FullHD (1920×1080) @25fps, чувствительность: 0.005Лк (F1.8), режим "день/ночь" (механический ИК-фильтр), объектив 3.6 мм, поддержка кодека H.265+, real WDR (120dB), 3D-DNR, BLC, Defog, встроенный микрофон, слот для MicroSD до 128 Гб, питание PoE (802.3af) / 12V DC, -40°C ... +60°C, IP66, IK10, TVS 4000V, ИК-подсветка до 25 м. Базовая встроенная аналитика (пересечение линии, контроль области, детекция людей). | шт. | 10 | 3948.75 | 4738.5
31 | Уличная купольная вандалостойкая 5Мп IP-камера TR-D3151IR2 2.8 или эквивалент | Уличная купольная вандалостойкая 5Мп IP-камера. Матрица 1/2.8" CMOS, разрешение 5Мп (2592x1944) @15fps, 4Мп (2592x1520) @20fps, 3Мп (2304x1296) @25fps, чувствительность: 0.003Лк (F1.8), режим "день/ночь" (механический ИК-фильтр), объектив 2.8 мм, поддержка кодека H.265+, real WDR (120dB), 3D-DNR, BLC, Defog, встроенный микрофон, слот для MicroSD до 128 Гб, питание PoE (802.3af) / 12V DC, -40°C ... +60°C, IP66, IK10, грозозащита - TVS 4000V, ИК-подсветка до 25 м. Базовая встроенная аналитика (пересечение линии, контроль области, детекция людей). | шт. | 10 | 5627.9167 | 6753.5
32 | Уличная купольная вандалостойкая 5Мп IP-камера TR-D3151IR2 3.6 или эквивалент | Уличная купольная вандалостойкая 5Мп IP-камера. Матрица 1/2.8" CMOS, разрешение 5Мп (2592x1944) @15fps, 4Мп (2592x1520) @20fps, 3Мп (2304x1296) @25fps, чувствительность: 0.003Лк (F1.8), режим "день/ночь" (механический ИК-фильтр), объектив 3.6 мм, поддержка кодека H.265+, real WDR (120dB), 3D-DNR, BLC, Defog, встроенный микрофон, слот для MicroSD до 128 Гб, питание PoE (802.3af) / 12V DC, -40°C ... +60°C, IP66, IK10, грозозащита - TVS 4000V, ИК-подсветка до 25 м. Базовая встроенная аналитика (пересечение линии, контроль области, детекция людей). | шт. | 10 | 5302.9167 | 6363.5
33 | Уличная 2Мп IP-камера с ИК-подсветкой TR-D4121IR1 v6 2.8 или эквивалент | Уличная 2Мп IP-камера с ИК-подсветкой. Матрица 1/2.7" CMOS, разрешение 2Мп FullHD (1920×1080) @25fps, чувствительность: 0.005Лк (F1.8), режим "день/ночь" (механический ИК-фильтр), объектив 2.8 мм, поддержка кодека H.265+, real WDR (120dB), 3D-DNR, BLC, Defog, встроенный микрофон, аудиовход/аудиовыход, слот для MicroSD до 128 Гб, питание PoE (802.3af) / 12V DC, -40°C ... +60°C, IP66, IK10, TVS 4000V, ИК-подсветка до 15 м. Базовая встроенная аналитика (пересечение линии, контроль области, детекция людей). | шт. | 10 | 5952.9167 | 7143.5
34 | Уличная 2Мп IP-камера с ИК-подсветкой TR-D4121IR1 v6 3.6 или эквивалент | Уличная 2Мп IP-камера с ИК-подсветкой. Матрица 1/2.7" CMOS, разрешение 2Мп FullHD (1920×1080) @25fps, чувствительность: 0.005Лк (F1.8), режим "день/ночь" (механический ИК-фильтр), объектив 3.6 мм, поддержка кодека H.265+, real WDR (120dB), 3D-DNR, BLC, Defog, встроенный микрофон, аудиовход/аудиовыход, слот для MicroSD до 128 Гб, питание PoE (802.3af) / 12V DC, -40°C ... +60°C, IP66, IK10, TVS 4000V, ИК-подсветка до 15 м. Базовая встроенная аналитика (пересечение линии, контроль области, детекция людей). | шт. | 10 | 5573.75 | 6688.5
35 | Миниатюрная вандалостойкая 5Мп IP-камера TR-D4151IR1 2.8 или эквивалент | Миниатюрная вандалостойкая 5Мп IP-камера. Матрица 1/2.8" CMOS, разрешение 5Мп (2592x1944) @15fps, 4Мп (2592x1520) @20fps, 3Мп (2304x1296) @25fps, чувствительность: 0.003Лк (F1.8), режим "день/ночь" (механический ИК-фильтр), объектив 2.8 мм, поддержка кодека H.265+, real WDR (120dB), 3D-DNR, BLC, Defog, двусторонний аудиоканал (аудиовход/аудиовыход, встроенный микрофон), слот для MicroSD до 128 Гб, питание PoE (802.3af) / 12V DC, -40°C ... +60°C, IP66, IK10, грозозащита - TVS 4000V, ИК-подсветка до 15 м. Базовая встроенная аналитика (пересечение линии, контроль области, детекция людей). | шт. | 10 | 6115.4167 | 7338.5
36 | Миниатюрная вандалостойкая 5Мп IP-камера TR-D4151IR1 3.6 или эквивалент | Миниатюрная вандалостойкая 5Мп IP-камера. Матрица 1/2.8" CMOS, разрешение 5Мп (2592x1944) @15fps, 4Мп (2592x1520) @20fps, 3Мп (2304x1296) @25fps, чувствительность: 0.003Лк (F1.8), режим "день/ночь" (механический ИК-фильтр), объектив 3.6 мм, поддержка кодека H.265+, real WDR (120dB), 3D-DNR, BLC, Defog, двусторонний аудиоканал (аудиовход/аудиовыход, встроенный микрофон), слот для MicroSD до 128 Гб, питание PoE (802.3af) / 12V DC, -40°C ... +60°C, IP66, IK10, грозозащита - TVS 4000V, ИК-подсветка до 15 м. Базовая встроенная аналитика (пересечение линии, контроль области, детекция людей). | шт. | 10 | 5790.4167 | 6948.5
37 | Уличная 2Мп IP-камера с ИК-подсветкой TR-D3123IR2 v6 2.7-13.5 или эквивалент | Уличная 2Мп IP-камера с ИК-подсветкой. Матрица 1/2.7" CMOS, разрешение 2Мп FullHD (1920×1080) @25fps, чувствительность: 0.003Лк (F1.6), режим "день/ночь" (механический ИК-фильтр), вариофокальный объектив 2.7-13.5 мм, поддержка кодека H.265+, real WDR (120dB), 3D-DNR, BLC, Defog, встроенный микрофон, аудиовход/аудиовыход, слот для MicroSD до 128 Гб, питание PoE (802.3af) / 12V DC, -40°C ... +60°C, IP66, IK10, TVS 4000V, ИК-подсветка до 25 м. Базовая встроенная аналитика (пересечение линии, контроль области, детекция людей). | шт. | 10 | 6494.5833 | 7793.5
38 | Уличная вандалостойкая 5Мп IP-камера с ИК-подсветкой и вариофокальным объективом TR-D3153IR2 2.7-13.5 или эквивалент | Уличная вандалостойкая 5Мп IP-камера с ИК-подсветкой и вариофокальным объективом. Матрица 1/2.8" CMOS, разрешение 5Мп (2592x1944) @15fps, 4Мп (2592x1520) @20fps, 3Мп (2304x1296) @25fps, чувствительность: 0.002 (F1.8), режим "день/ночь" (механичесский ИК-фильтр), вариофокальный объектив 2.7-13.5 мм, поддержка кодека H.265+, real WDR (120dB), 3D-DNR, BLC, Defog, двусторонний аудиоканал (аудиовход/аудиовыход, встроенный микрофон), слот для MicroSD до 128 Гб, питание PoE (802.3af) / 12V DC, -40°C ... +60°C, IP66, IK10, грозозащита - TVS 4000V,, ИК-подсветка до 60 м. Базовая встроенная аналитика (пересечение линии, контроль области, детекция людей). | шт. | 10 | 9202.9167 | 11043.5
39 | Уличная вандалостойкая 5Мп IP-камера с ИК-подсветкой и мотор-зумом TR-D3152ZIR2 2.8-8 или эквивалент | Уличная вандалостойкая 5Мп IP-камера с ИК-подсветкой и мотор-зумом. Матрица 1/2.8" CMOS, разрешение 5Мп (2592x1944) @15fps, 4Мп (2592x1520) @20fps, 3Мп (2304x1296) @25fps, чувствительность: 0.003Лк (F1.8), режим "день/ночь" (механический ИК-фильтр), мотооризированный объектив 2.8-8 мм, поддержка кодека H.265+, real WDR (120dB), 3D-DNR, BLC, Defog, встроенный микрофон, слот для MicroSD до 128 Гб, питание PoE (802.3af) / 12V DC, -40°C ... +60°C, IP66, IK10, грозозащита - TVS 4000V, ИК-подсветка до 25 м. Базовая встроенная аналитика (пересечение линии, контроль области, детекция людей). | шт. | 10 | 9202.9167 | 11043.5
40 | Купольная вандалозащищенная q4K (8MP) IP-камера с мотор-зумом и автофокусом AC-D3183WDZIR5 или эквивалент | Купольная вандалозащищенная q4K (8MP) IP-камера с мотор-зумом и автофокусом. Матрица 1/2.5'' Sony STARVIS 8MP CMOS, чувствительность: 0.002 Лк (F1.4) / 0 Лк (F1.4; ИК вкл.), разрешение 8MP (3840×2160) @ 15fps / 3MP (2304×1296) @ 25fps, кодек H.265, объектив - трансфокатор 2.7-12мм с АРД (зум х4.4, автофокус), режим "день/ночь" (механический ИК-фильтр), WDR 120dB, 3D-NR, BLC/HLC, Defog, ROI, Edge Storage (запись на microSD до 128 Гб), расширенная аппаратная видеоаналитика, двусторонний звук, тревожные вх/вых, питание 12V DC / 24В AC или PoE (802.3af), обогреватель, -45°C … +60°C, IP67, IK10, ИК-подсветка до 50м. Монтажная коробка в комплекте. | шт. | 10 | 15654.1667 | 18785
41 | Компактная 2MP WiFi-камера TR-D8121IR2W v2 2.8 или эквивалент | Компактная 2MP WiFi-камера. 1/2.9" CMOS матрица, чувствительность: 0.005 Лк (F1.8) / 0 Лк (с ИК), разрешение FullHD (1920x1080) @25fps, режим "день/ночь" (механический ИК-фильтр), объектив 2.8 мм, поддержка кодека H.265, WDR 105dB, 3D-DNR, BLC, Defog, встроенный микрофон и динамик, слот для microSD до 128 Гб, 12V DC (1А), -10°C ... +50°C, грозозащита - TVS 4000V, ИК-подсветка до 25м. . | шт. | 10 | 2432.0833 | 2918.5
42 | Уличная 2Мп IP-камера с ИК-подсветкой TR-D8121IR2 v6 2.8 или эквивалент | Уличная 2Мп IP-камера с ИК-подсветкой. Матрица 1/2.7" CMOS, разрешение 2Мп FullHD (1920×1080) @25fps, чувствительность: 0.005Лк (F1.8), режим "день/ночь" (механический ИК-фильтр), объектив 2.8 мм, поддержка кодека H.265+, real WDR (120dB), 3D-DNR, BLC, Defog, встроенный микрофон, слот для MicroSD до 128 Гб, питание PoE (802.3af) / 12V DC, -40°C ... +60°C, IP66, IK10, TVS 4000V, ИК-подсветка до 25 м. Базовая встроенная аналитика (пересечение линии, контроль области, детекция людей). | шт. | 10 | 3732.0833 | 4478.5
43 | Уличная 2Мп IP-камера с ИК-подсветкой TR-D8121IR2 v6 3.6 или эквивалент | Уличная 2Мп IP-камера с ИК-подсветкой. Матрица 1/2.7"" CMOS, разрешение 2Мп FullHD (1920×1080) @25fps, чувствительность: 0.005Лк (F1.8), режим "день/ночь" (механический ИК-фильтр), объектив 3.6 мм, поддержка кодека H.265+, real WDR (120dB), 3D-DNR, BLC, Defog, встроенный микрофон, слот для MicroSD до 128 Гб, питание PoE (802.3af) / 12V DC, -40°C ... +60°C, IP66, IK10, TVS 4000V, ИК-подсветка до 25 м. Базовая встроенная аналитика (пересечение линии, контроль области, детекция людей). | шт. | 10 | 3461.25 | 4153.5
44 | Уличная компактная вандалостойкая 5Мп IP-камера TR-D8151IR2 2.8 или эквивалент | Уличная компактная вандалостойкая 5Мп IP-камера. Матрица 1/2.8" CMOS, разрешение 5Мп (2592x1944) @15fps, 4Мп (2592x1520) @20fps, 3Мп (2304x1296) @25fps, чувствительность: 0.003Лк (F1.8), режим "день/ночь" (механический ИК-фильтр), объектив 2.8 мм, поддержка кодека H.265+, real WDR (120dB), 3D-DNR, BLC, Defog, встроенный микрофон, слот для MicroSD до 128 Гб, питание PoE (802.3af) / 12V DC, -40°C ... +60°C, IP66, IK10, грозозащита - TVS 4000V, ИК-подсветка до 25 м. Базовая встроенная аналитика (пересечение линии, контроль области, детекция людей). | шт. | 10 | 5627.9167 | 6753.5
45 | Уличная компактная вандалостойкая 5Мп IP-камера TR-D8151IR2 3.6 или эквивалент | Уличная компактная вандалостойкая 5Мп IP-камера. Матрица 1/2.8" CMOS, разрешение 5Мп (2592x1944) @15fps, 4Мп (2592x1520) @20fps, 3Мп (2304x1296) @25fps, чувствительность: 0.003Лк (F1.8), режим "день/ночь" (механический ИК-фильтр), объектив 3.6 мм, поддержка кодека H.265+, real WDR (120dB), 3D-DNR, BLC, Defog, встроенный микрофон, слот для MicroSD до 128 Гб, питание PoE (802.3af) / 12V DC, -40°C ... +60°C, IP66, IK10, грозозащита - TVS 4000V, ИК-подсветка до 25 м. Базовая встроенная аналитика (пересечение линии, контроль области, детекция людей). | шт. | 10 | 5302.9167 | 6363.5
46 | Уличная компактная вандалостойкая 5Мп IP-камера с ИК-подсветкой и мотор-зумом TR-D8152ZIR2 2.8-8 или эквивалент | Уличная компактная вандалостойкая 5Мп IP-камера с ИК-подсветкой и мотор-зумом. Матрица 1/2.8" CMOS, разрешение 5Мп (2592x1944) @15fps, 4Мп (2592x1520) @20fps, чувствительность: 0.003Лк (F1.8), режим "день/ночь" (механический ИК-фильтр), мотооризированный объектив 2.8-8 мм, поддержка кодека H.265, real WDR (120dB), 3D-DNR, BLC, Defog, встроенный микрофон, слот для MicroSD до 128 Гб, питание PoE (802.3af) / 12V DC, -40°C ... +60°C, IP66, IK10, грозозащита - TVS 4000V, ИК-подсветка до 25 м. Базовая встроенная аналитика (пересечение линии, контроль области, детекция людей). | шт. | 10 | 9202.9167 | 11043.5
47 | Компактная Wi-Fi 2MP IP-камера с ИК-подсветкой TR-D7121IR1W v2 2.8 или эквивалент | Компактная Wi-Fi 2MP IP-камера с ИК-подсветкой. 1/2.9'' CMOS матрица, 0.005 Лк (F1.8) / 0 Лк (F1.8; ИК вкл.), объектив 2.8 мм, разрешение FullHD (1920x1080) @ 25 к/с, WDR 105dB, 3D-NR, BLC, Defog, режим день/ночь (механический ИК-фильтр), встроенный архив (Edge Storage) - microSD до 128 Гб, двусторонний аудиоканал (встроенные динамик и микрофон), грозозащита - TVS 4000V, ИК-подсветка до 10м, -10°C…+50°C. Кронштейн и БП в комплекте. | шт. | 10 | 3569.625 | 4283.55
48 | Внутренняя 2Мп IP-камера с ИК-подсветкой TR-D7121IR1 v6 1.9 или эквивалент | Внутренняя 2Мп IP-камера с ИК-подсветкой. Матрица 1/2.7" CMOS, разрешение 2Мп FullHD (1920×1080) @25fps, чувствительность: 0.005Лк (F1.8), режим "день/ночь" (механический ИК-фильтр), объектив 1.9 мм, поддержка кодека H.265+, real WDR (120dB), 3D-DNR, BLC, Defog, встроенный микрофон, встроенный динамик, PIR-сенсор, слот для MicroSD до 128 Гб, питание PoE (802.3af) / 12V DC, -10°C ... +50°C, PIR-сенсор, ИК-подсветка до 10 м. Базовая встроенная аналитика (пересечение линии, вторжение в зону, детекция людей). | шт. | 10 | 4002.9167 | 4803.5
49 | Внутренняя 2Мп IP-камера с ИК-подсветкой TR-D7121IR1 v6 2.8 или эквивалент | Внутренняя 2Мп IP-камера с ИК-подсветкой. Матрица 1/2.7" CMOS, разрешение 2Мп FullHD (1920×1080) @25fps, чувствительность: 0.005Лк (F1.8), режим "день/ночь" (механический ИК-фильтр), объектив 2.8 мм, поддержка кодека H.265+, real WDR (120dB), 3D-DNR, BLC, Defog, встроенный микрофон, встроенный динамик, PIR-сенсор, слот для MicroSD до 128 Гб, питание PoE (802.3af) / 12V DC, -10°C ... +50°C, PIR-сенсор, ИК-подсветка до 10 м. Базовая встроенная аналитика (пересечение линии, вторжение в зону, детекция людей). | шт. | 10 | 3986.6667 | 4784
50 | Внутренняя 2Мп IP-камера с ИК-подсветкой TR-D7121IR1 v6 3.6 или эквивалент | Внутренняя 2Мп IP-камера с ИК-подсветкой. Матрица 1/2.7" CMOS, разрешение 2Мп FullHD (1920×1080) @25fps, чувствительность: 0.005Лк (F1.8), режим "день/ночь" (механический ИК-фильтр), объектив 3.6 мм, поддержка кодека H.265+, real WDR (120dB), 3D-DNR, BLC, Defog, встроенный микрофон, встроенный динамик, PIR-сенсор, слот для MicroSD до 128 Гб, питание PoE (802.3af) / 12V DC, -10°C ... +50°C, PIR-сенсор, ИК-подсветка до 10 м. Базовая встроенная аналитика (пересечение линии, вторжение в зону, детекция людей). | шт. | 10 | 3677.9167 | 4413.5
51 | Компактная 5Мп IP-камера с аппаратным детектором движения TR-D7151IR1 1.4 или эквивалент | Компактная 5Мп IP-камера с аппаратным детектором движения. Матрица 1/2.8" CMOS, разрешение 5Мп (2592x1944) @15fps, 4Мп (2592x1520) @20fps, 3Мп (2304x1296) @25fps, чувствительность: 0.003Лк (F1.8), режим "день/ночь" (механический ИК-фильтр), объектив 1.4 мм (широкоугольный), поддержка кодека H.265+, real WDR (120dB), 3D-DNR, BLC, Defog, встроенные микрофон и динамик, слот для MicroSD до 128 Гб, питание PoE (802.3af) / 12V DC, -10°C ... +50°C, IP66, грозозащита - TVS 4000V, ИК-подсветка до 10 м. Базовая встроенная аналитика (пересечение линии, контроль области, детекция людей). | шт. | 10 | 6061.25 | 7273.5
52 | Компактная 5Мп IP-камера с аппаратным детектором движения TR-D7151IR1 2.8 или эквивалент | Компактная 5Мп IP-камера с аппаратным детектором движения. Матрица 1/2.8" CMOS, разрешение 5Мп (2592x1944) @15fps, 4Мп (2592x1520) @20fps, 3Мп (2304x1296) @25fps, чувствительность: 0.003Лк (F1.8), режим "день/ночь" (механический ИК-фильтр), объектив 2.8 мм, поддержка кодека H.265+, real WDR (120dB), 3D-DNR, BLC, Defog, встроенные микрофон и динамик, слот для MicroSD до 128 Гб, питание PoE (802.3af) / 12V DC, -10°C ... +50°C, IP66, грозозащита - TVS 4000V, ИК-подсветка до 10 м. Базовая встроенная аналитика (пересечение линии, контроль области, детекция людей). | шт. | 10 | 5411.25 | 6493.5
53 | миниатюрная 2MP скоростная поворотная IP-камера TR-D5123IR3 или эквивалент | миниатюрная 2MP скоростная поворотная IP-камера. Матрица 1/2.8'' CMOS STARVIS , чувствительность: 0.005 Лк (F1.6) / 0 Лк (F1.6; ИК вкл.), разрешение FullHD 1920*1080 25 к/с, 720P 1280*720 50 к/c, объектив-трансфокатор 2.7-11мм с АРД и автофокусом, оптический зум х4, цифровой зум х16, поворот 360°, скорость до 100°/сек, режим "день/ночь" (механический ИК-фильтр), WDR 120dB, Ultra DNR (2D/3D), BLC/HLC, встроенный архив (Edge Storage) - microSD до 128 Гб, расширенная видеоаналитика, встроенный микрофон, -30°C … +60°C. ИК-подсветка до 30м. | шт. | 10 | 8498.75 | 10198.5
54 | Миниатюрная 2MP скоростная поворотная IP-камера TR-D5124 или эквивалент | миниатюрная 2MP скоростная поворотная IP-камера. Матрица 1/2.8'' SONY STARVIS CMOS, чувствительность: 0.005 Лк (F1.6), разрешение FullHD 1920*1080 25 к/с, 720p 1280*720 25 к/с, объектив-трансфокатор 5.3-64 мм с АРД и автофокусом, оптический зум х12, цифровой зум х16, поворот 360°, скорость до 300°/сек, режим "день/ночь" (механический ИК-фильтр), WDR 120dB, Ultra DNR (2D/3D), BLC/HLC, встроенный архив (Edge Storage) - microSD до 256 Гб, расширенная видеоаналитика, тревожные вх/вых, двусторонний звук, питание 24В AC или PoE+ (802.3at), -30°C … +60°C. IP66, IK10, подходит для уличного применения. БП в комплекте. | шт. | 10 | 17869.5833 | 21443.5
55 | Вандалостойкая компактная 2MP всепогодная скоростная поворотная IP-камера AC-D6124 или эквивалент | Вандалостойкая компактная 2MP всепогодная скоростная поворотная IP-камера. Матрица 1/2.8'' CMOS, чувствительность: 0.003 Лк (F1.4), разрешение FullHD 1920*1080 @ 50 к/с, кодек H.265, объектив-трансфокатор 4.8-120мм с АРД и автофокусом, оптический зум х25, цифровой зум х16, поворот 360° без ограничения, скорость до 300°/сек, режим "день/ночь" (механический ИК-фильтр), WDR 120dB, 3D-NR, BLC/HLC, встроенный архив (Edge Storage) - microSD до 128 Гб, расширенная аппаратная видеоаналитика, автотрекинг, тревожные вх/вых, двусторонний звук, питание 24В AC или PoE+ (802.3at), потребление до 23Вт, -45°C … +60°C (встроенный нагреватель), IP67, IK10. Кронштейн и БП в комплекте. Сертификат 969 | шт. | 10 | 19061.25 | 22873.5
56 | Уличная скоростная поворотная 2Мп IP-камера с ИК-подсветкой TR-D6224IR10 4.8-120 или эквивалент | Уличная скоростная поворотная 2Мп IP-камера с ИК-подсветкой. Матрица 1/2.8" CMOS, разрешение FullHD(1920x1080) @50fps, чувствительность: 0.003Лк (F1.8) / 0Лк (ИК вкл.), режим "день/ночь" (механический ИК-фильтр), вариофокальный объектив 4.8-120 мм, оптический/цифровой зум (x25/x16) поддержка кодека H.265 и H.265+, real WDR (120dB), 2DNR/3D-DNR, BLC, Defog, двусторонний аудиоканал (аудиовход, аудиовыход), тревожные вход и выход (2/1), слот для MicroSD до 256 Гб, питание PoE+ (802.3af) / 12V DC (3A), -40°C ... +70°C, IP66, грозозащита TVS 6000V, ИК-подсветка до 100 м. Встроенная аналитика: детектор людей, лиц; детектор пересечения линий, контроль области; детектор оставленных, украденных предметов; автослежение, детектор моторного, немоторного транспорта. | шт. | 10 | 21661.25 | 25993.5
57 | Компактная 5МП всепогодная скоростная поворотная IP-камера TR-D6254 4.9-156 или эквивалент | Компактная 5МП всепогодная скоростная поворотная IP-камера. Матрица 1/2.8" CMOS, разрешение 5 Мп (2560x1920) @20fps, 4Мп (2560x1440) @25 fps, чувствительность: 0.005Лк (F1.35), режим "день/ночь" (механический ИК-фильтр), вариофокальный объектив 4.9-156 мм, оптический/цифровой зум (x32/x16), поддержка кодека H.265 и H.265+, real WDR (120dB), 2DNR/3D-DNR, BLC, Defog, двусторонний аудиоканал (аудиовход, аудиовыход), тревожные вход и выход (2/1), слот для MicroSD до 256 Гб, питание PoE+ (802.3af) / 24V DC (2.5A), -40°C ... +60°C, IP67, IK10, грозозащита TVS 6000V. Встроенная аналитика: детектор людей, лиц; детектор пересечения линий, контроль области; детектор оставленных, украденных предметов; автослежение, детектор моторного, немоторного транспорта. | шт. | 10 | 37320.8333 | 44785
58 | Уличная скоростная поворотная 5Мп IP-камера с ИК-подсветкой TR-D6254IR15 4.9-156 или эквивалент | Уличная скоростная поворотная 5Мп IP-камера с ИК-подсветкой. Матрица 1/2.8" CMOS, разрешение 5 Мп (2560x1920) @20fps, 4Мп (2560x1440) @25 fps, чувствительность: 0.005Лк (F1.3) / 0Лк (ИК вкл.), режим "день/ночь" (механический ИК-фильтр), вариофокальный объектив 4.9-156 мм, оптический/цифровой зум (x32/x16), поддержка кодека H.265 и H.265+, real WDR (120dB), 2DNR/3D-DNR, BLC, Defog, двусторонний аудиоканал (аудиовход, аудиовыход), тревожные вход и выход (2/1), слот для MicroSD до 256 Гб, питание PoE+ (802.3af) / 24V AC (3A), -40°C ... +70°C, IP66, грозозащита TVS 6000V. Встроенная аналитика: детектор людей, лиц; детектор пересечения линий, контроль области; детектор оставленных, украденных предметов; автослежение, детектор моторного, немоторного транспорта. | шт. | 10 | 40029.1667 | 48035
59 | 6MP IP-камера панорамного обзора (фишай) с ИК-подсветкой TR-D9161IR2 или эквивалент | 6MP IP-камера панорамного обзора (фишай) с ИК-подсветкой. Матрица 1/2.9'' CMOS, чувствительность: 0.005 Лк (F1.8) / 0 Лк (F1.8; ИК вкл.), разрешение 6MP (3072x2048) @ 25fps, кодек H.265+, объектив 1.4мм, режим "день/ночь" (механический ИК-фильтр), WDR 110dB, 3D-NR, BLC, Defog, ROI, встроенный архив (Edge Storage) - microSD до 128 Гб, двусторонний аудиоканал: линейный вход/выход, тревожные вх/вых, аппаратный DEWARP на 1 канал, ИК-подсветка до 20м, питание 12V DC или PoE (802.3af), потребление до 7Вт, степень защиты IP65, грозозащита - TVS 4000V, -30°C…+60°C. | шт. | 10 | 11911.25 | 14293.5
60 | 5Мп IP-камера панормамного обзора (фишай) с ИК-подсветкой TR-D9151IR2 1.4 или эквивалент | 5Мп IP-камера панормамного обзора (фишай) с ИК-подсветкой. Матрица 1/2.8" CMOS, разрешение 5Мп (2592x1944) @15fps, 4Мп (2592x1520) @20fps, 3Мп (2304x1296) @25fps, чувствительность: 0.003Лк (F1.8), режим "день/ночь" (механический ИК-фильтр), объектив 1.4 мм (фишай), поддержка кодека H.265+, real WDR (120dB), 3D-DNR, BLC, Defog, двустороннее аудио (аудиовход, аудиовыход, встроенный микрофон), тревожные вход.выход, слот для MicroSD до 128 Гб, питание PoE (802.3af) / 12V DC, -30°C ... +60°C, IP65, грозозащита - TVS 4000V, ИК-подсветка до 25 м. Базовая встроенная аналитика (пересечение линии, контроль области, детекция людей). | шт. | 10 | 10069.5833 | 12083.5
61 | Уличная миниатюрная 2MP IP-камера с ИК-подсветкой TR-D2221WDIR4 1.9 или эквивалент | Уличная миниатюрная 2MP IP-камера с ИК-подсветкой. Матрица 1/2.8" Sony STARVIS CMOS 2MP, чувствительность: 0.003Лк (F1.8) / 0Лк (ИК вкл.), разрешение FullHD(1920*1080) @ 25 fps, объектив 1.9 мм (широкоугольный), режим "день/ночь" (механический ИК-фильтр), WDR (120 dB), 3D-DNR, ROI, Defog, двусторонний аудиоканал (линейный выход, встроенный микрофон), встроенный видеоархив (Edge Storage) - MicroSD до 128 Гб, тревожные вход/выход, питание 12V DC или PoE (802.3af), -40°C ... +60°C, IP67, грозозащита - TVS 4000V, ИК-подсветка до 40м | шт. | 10 | 6494.5833 | 7793.5
62 | Уличная миниатюрная 2MP IP-камера с ИК-подсветкой TR-D2221WDIR4 2.8 или эквивалент | Уличная миниатюрная 2MP IP-камера с ИК-подсветкой. Матрица 1/2.8" Sony STARVIS CMOS 2MP, чувствительность: 0.003Лк (F1.8) / 0Лк (ИК вкл.), разрешение FullHD(1920*1080) @ 25 fps, объектив 2.8 мм, режим "день/ночь" (механический ИК-фильтр), WDR (120 dB), 3D-DNR, ROI, Defog, двусторонний аудиоканал (линейный выход, встроенный микрофон), встроенный видеоархив (Edge Storage) - MicroSD до 128 Гб, тревожные вход/выход, питание 12V DC или PoE (802.3af), -40°C ... +60°C, IP67, грозозащита - TVS 4000V, ИК-подсветка до 40м | шт. | 10 | 6277.9167 | 7533.5
63 | Уличная миниатюрная 2MP IP-камера с ИК-подсветкой TR-D2221WDIR4 3.6 или эквивалент | Уличная миниатюрная 2MP IP-камера с ИК-подсветкой. Матрица 1/2.8" Sony STARVIS CMOS 2MP, чувствительность: 0.003Лк (F1.8) / 0Лк (ИК вкл.), разрешение FullHD(1920*1080) @ 25 fps, объектив 3.6 мм, режим "день/ночь" (механический ИК-фильтр), WDR (120 dB), 3D-DNR, ROI, Defog, двусторонний аудиоканал (линейный выход, встроенный микрофон), встроенный видеоархив (Edge Storage) - MicroSD до 128 Гб, тревожные вход/выход, питание 12V DC или PoE (802.3af), -40°C ... +60°C, IP67, грозозащита - TVS 4000V, ИК-подсветка до 40м | шт. | 10 | 5952.9167 | 7143.5
64 | Уличная 5MP IP-камера с ИК-подсветкой TR-D2251WDIR4 2.8 или эквивалент | Уличная 5MP IP-камера с ИК-подсветкой. Матрица 1/2.8" CMOS, разрешение 5MP (2592x1944) @20fps, 4MP (2592x1520) @25fps, чувствительность: 0.003Лк (F1.8), режим "день/ночь" (механический ИК-фильтр), объектив 2.8 мм, поддержка кодеков H.265/H.265+, WDR (120dB), 3D-DNR, BLC, Defog, двусторонний аудиоканал (встроенный микрофон, аудиовыход), тревожные вход/выход, слот для MicroSD до 128 Гб, питание PoE (802.3af) / 12V DC, -40°C ... +60°C, IP67, грозозащита - TVS 4000V, ИК-подсветка до 40 м. Встроенная аналитика (пересечение линии, контроль области, детекция людей, праздношатание, подсчет людей - срабатывание свыше 90%!). | шт. | 10 | 7307.0833 | 8768.5
65 | Уличная 5MP IP-камера с ИК-подсветкой TR-D2251WDIR4 3.6 или эквивалент | Уличная 5MP IP-камера с ИК-подсветкой. Матрица 1/2.8" CMOS, разрешение 5MP (2592x1944) @20fps, 4MP (2592x1520) @25fps, чувствительность: 0.003Лк (F1.8), режим "день/ночь" (механический ИК-фильтр), объектив 3.6 мм, поддержка кодеков H.265/H.265+, WDR (120dB), 3D-DNR, BLC, Defog, двусторонний аудиоканал (встроенный микрофон, аудиовыход), тревожные вход/выход, слот для MicroSD до 128 Гб, питание PoE (802.3af) / 12V DC, -40°C ... +60°C, IP67, грозозащита - TVS 4000V, ИК-подсветка до 40 м. Встроенная аналитика (пересечение линии, контроль области, детекция людей, праздношатание, подсчет людей - срабатывание свыше 90%!). | шт. | 10 | 6982.0833 | 8378.5
66 | Уличная миниатюрная 2MP вариофокальная IP-камера с мотор-зумом. TR-D2222WDZIR4 или эквивалент | Уличная миниатюрная 2MP вариофокальная IP-камера с мотор-зумом. Матрица 1/2.8" Sony STARVIS CMOS 2MP, чувствительность: 0.003Лк (F1.6) / 0Лк (ИК вкл.), разрешение FullHD(1920*1080) @ 25 fps, кодек Н.265+, моторизированный вариофокальный объектив 2.8-8 мм, режим "день/ночь" (механический ИК-фильтр), WDR (120 dB), 3D-DNR, ROI, Defog, двусторонний аудиоканал (линейный выход, встроенный микрофон), встроенный видеоархив (Edge Storage) - MicroSD до 128 Гб, тревожные вход/выход, питание 12V DC или PoE (802.3af), -40°C ... +60°C, IP67, грозозащита - TVS 4000V, ИК-подсветка до 40м | шт. | 10 | 8661.25 | 10393.5
67 | Компактная уличная 2MP вариофокальная IP-камера TR-D2223WDIR7 или эквивалент | Компактная уличная 2MP вариофокальная IP-камера. Матрица 1/2.8" Sony STARVIS CMOS 2MP, чувствительность: 0.002Лк (F1.3) / 0Лк (ИК вкл.), разрешение FullHD(1920*1080) @ 25 fps, вариофокальный объектив 2.7-13.5 мм, режим "день/ночь" (механический ИК-фильтр), WDR (120 dB), 3D-DNR, ROI, Defog, двусторонний аудиоканал (1вход/1выход, встроенный микрофон), встроенный видеоархив (Edge Storage) - MicroSD до 128 Гб, тревожные вход/выход, питание 12V DC или PoE (802.3af), -40°C ... +60°C, IP67, грозозащита - TVS 4000V, ИК-подсветка до 70м | шт. | 10 | 8661.25 | 10393.5
68 | Уличная 2MP IP-камера с мотор-зумом TR-D2223WDZIR7 2.7-13.5 или эквивалент | Уличная 2MP IP-камера с мотор-зумом. 1/2.8" Sony CMOS матрица, чувствительность 0.002 Лк(F1.3) / 0 Лк (IR on), разрешение FullHD(1920*1080) @ 25 fps, кодек H.265, моторизированный объектив 2.7-13.5 мм, режим "день/ночь" (механический ИК-фильтр), WDR (120 dB), 3D-DNR, ROI, Defog, двусторонний аудиоканал (1вход/1выход, встроенный микрофон), встроенный видеоархив (Edge Storage) - MicroSD до 128 Гб, тревожные вход/выход, питание 12V DC или PoE (802.3af), -40°C ... +60°C, IP67, грозозащита - TVS 4000V, ИК-подсветка до 70м. | шт. | 10 | 9527.9167 | 11433.5
69 | Компактная уличная 2MP вариофокальная IP-камера с мотор-зумом TR-D2224WDZIR7 или эквивалент | Компактная уличная 2MP вариофокальная IP-камера с мотор-зумом. Матрица 1/2.8" Sony STARVIS CMOS 2MP, чувствительность: 0.003Лк (F1.6) / 0Лк (ИК вкл.), разрешение FullHD(1920*1080) @ 25 fps, кодек H.265+, вариофокальный моторизированный объектив 5-50 мм, режим "день/ночь" (механический ИК-фильтр), WDR (120 dB), 3D-DNR, ROI, Defog, двусторонний аудиоканал (1вход/1выход, встроенный микрофон), встроенный видеоархив (Edge Storage) - MicroSD до 128 Гб, тревожные вход/выход, питание 12V DC или PoE (802.3af), -40°C ... +60°C, IP67, грозозащита - TVS 4000V, ИК-подсветка до 70 м | шт. | 10 | 11748.75 | 14098.5
70 | Уличная 5MP IP-камера с моторизированным объективом и ИК-подсветкой TR-D2252WDZIR4 2.8-8 или эквивалент | Уличная 5MP IP-камера с моторизированным объективом и ИК-подсветкой. Матрица 1/2.8" CMOS , разрешение 5MP (2592x1944) @20fps, 4MP (2592x1520) @25fps, чувствительность: 0.003Лк (F1.6), режим "день/ночь" (механический ИК-фильтр), вариофокальный объектив 2.8-8 мм с мотор-зумом, поддержка кодеков H.265/H.265+, WDR (120dB), 3D-DNR, BLC, Defog, двусторонний аудиоканал (встроенный микрофон, аудиовыход), тревожные вход/выход, слот для MicroSD до 128 Гб, питание PoE (802.3af) / 12V DC, -40°C ... +60°C, IP67, грозозащита - TVS 4000V, ИК-подсветка до 40 м. Встроенная аналитика (пересечение линии, контроль области, детекция людей, праздношатание, подсчет людей - срабатывание свыше 90%!). | шт. | 10 | 9527.9167 | 11433.5
71 | Уличная 5MP IP-камера с вариофокальным объективом и ИК-подсветкой TR-D2253WDIR7 2.7-13.5 или эквивалент | Уличная 5MP IP-камера с вариофокальным объективом и ИК-подсветкой. Матрица 1/2.8" CMOS , разрешение 5MP (2592x1944) @20fps, 4MP (2592x1520) @25fps, чувствительность: 0.002Лк (F1.3), режим "день/ночь" (механический ИК-фильтр), вариофокальный объектив 2.7-13.5 мм, поддержка кодеков H.265/H.265+, WDR (120dB), 3D-DNR, BLC, Defog, двусторонний аудиоканал (встроенный микрофон, аудиовход, аудиовыход), тревожные вход/выход, слот для MicroSD до 128 Гб, питание PoE (802.3af) / 12V DC, -40°C ... +60°C, IP67, IK08, грозозащита - TVS 4000V, ИК-подсветка до 70 м. Встроенная аналитика (пересечение линии, контроль области, детекция людей, праздношатание, подсчет людей - срабатывание свыше 90%!). | шт. | 10 | 9527.9167 | 11433.5
72 | Уличная 5MP IP-камера с моторизированным объективом и ИК-подсветкой TR-D2253WDZIR7 2.7-13.5 или эквивалент | Уличная 5MP IP-камера с моторизированным объективом и ИК-подсветкой. Матрица 1/2.8" CMOS , разрешение 5MP (2592x1944) @20fps, 4MP (2592x1520) @25fps, чувствительность: 0.002Лк (F1.3), режим "день/ночь" (механический ИК-фильтр), вариофокальный объектив 2.7-13.5 мм с мотор-зумом, поддержка кодеков H.265/H.265+, WDR (120dB), 3D-DNR, BLC, Defog, двусторонний аудиоканал (встроенный микрофон, аудиовход, аудиовыход), тревожные вход/выход, слот для MicroSD до 128 Гб, питание PoE (802.3af) / 12V DC, -40°C ... +60°C, IP67, IK08, грозозащита - TVS 4000V, ИК-подсветка до 70 м. Встроенная аналитика (пересечение линии, контроль области, детекция людей, праздношатание, подсчет людей - срабатывание свыше 90%!). | шт. | 10 | 10827.9167 | 12993.5
73 | Внутренняя купольная 2MP вариофокальная IP-камера с мотор-зумом и ИК-подсветкой TR-D3223WDZIR3 или эквивалент | Внутренняя купольная 2MP вариофокальная IP-камера с мотор-зумом и ИК-подсветкой. Матрица 1/2.8" Sony STARVIS CMOS 2MP, чувствительность: 0.003Лк (F1.6) / 0Лк (ИК вкл.), разрешение FullHD(1920*1080) @ 25 fps, кодек H.265+, вариофокальный моторизированный объектив 2.7-13.5 мм, режим "день/ночь" (механический ИК-фильтр), WDR (120 dB), 3D-DNR, ROI, Defog, двусторонний аудиоканал (1вход/1выход, встроенный микрофон), встроенный видеоархив (Edge Storage) - MicroSD до 128 Гб, тревожные вход/выход, питание 12V DC или PoE (802.3af), -40°C ... +60°C, IP67, IK10, грозозащита - TVS 4000V, ИК-подсветка до 30м | шт. | 10 | 10123.75 | 12148.5
74 | Вандалозащищенная купольная 5MP IP-камера с моторизированным объективом и ИК-подсветкой TR-D3253WDZIR3 2.7-13.5 или эквивалент | Вандалозащищенная купольная 5MP IP-камера с моторизированным объективом и ИК-подсветкой. Матрица 1/2.8" CMOS, разрешение 5MP (2592x1944) @20fps, 4MP (2592x1520) @25fps, чувствительность: 0.002Лк (F1.3), режим "день/ночь" (механический ИК-фильтр), вариофокальный объектив 2.7-13.5 мм с мотор-зумом, поддержка кодеков H.265/H.265+, WDR (120dB), 3D-DNR, BLC, Defog, двусторонний аудиоканал (встроенный микрофон, аудиовход, аудиовыход), тревожные вход/выход, слот для MicroSD до 128 Гб, питание PoE (802.3af) / 12V DC, -40°C ... +60°C, IP67, IK10, грозозащита - TVS 4000V, ИК-подсветка до 30 м. Встроенная аналитика (пересечение линии, контроль области, детекция людей, праздношатание, подсчет людей - срабатывание свыше 90%!). | шт. | 10 | 10827.9167 | 12993.5
75 | Миниатюрная купольная вандалозащищенная 2MP IP-камера с ИК-подсветкой TR-D4221WDIR2 2.8 или эквивалент | Миниатюрная купольная вандалозащищенная 2MP IP-камера с ИК-подсветкой. Матрица 1/2.8" Sony STARVIS CMOS 2MP, чувствительность: 0.003Лк (F1.8) / 0Лк (ИК вкл.), разрешение FullHD(1920*1080) @ 25 fps, кодек H.265, объектив 2.8 мм, режим "день/ночь" механический ИК-фильтр, WDR (120 dB), ROI, Defog, двусторонний аудиоканал (линейные вход/выход, встроенный микрофон), встроенный видеоархив (Edge Storage) - MicroSD до 128 Гб, питание 12V DC или PoE (802.3af), -40°C ... +60°C, IP66, IK10, грозозащита - TVS 4000V, ИК-подсветка до 20м. | шт. | 10 | 6873.75 | 8248.5
76 | Миниатюрная купольная вандалозащищенная 2MP IP-камера с ИК-подсветкой TR-D4221WDIR2 3.6 или эквивалент | Миниатюрная купольная вандалозащищенная 2MP IP-камера с ИК-подсветкой. Матрица 1/2.8" Sony STARVIS CMOS 2MP, чувствительность: 0.003Лк (F1.8) / 0Лк (ИК вкл.), разрешение FullHD(1920*1080) @ 25 fps, кодек H.265+, объектив 3.6 мм, режим "день/ночь" механический ИК-фильтр, WDR (120 dB), ROI, Defog, двусторонний аудиоканал (линейные вход/выход, встроенный микрофон), встроенный видеоархив (Edge Storage) - MicroSD до 128 Гб, питание 12V DC или PoE (802.3af), -40°C ... +60°C, IP66, IK10, грозозащита - TVS 4000V, ИК-подсветка до 20м. | шт. | 10 | 6494.5833 | 7793.5
77 | Миниатюрная вандалозащищенная 5MP IP-камера с ИК-подсветкой TR-D4251WDIR2 2.8 или эквивалент | Миниатюрная вандалозащищенная 5MP IP-камера с ИК-подсветкой. Матрица 1/2.8" CMOS, разрешение 5MP (2592x1944) @20fps, 4MP (2592x1520) @25fps, чувствительность: 0.003Лк (F1.8), режим "день/ночь" (механический ИК-фильтр), объектив 2.8 мм, поддержка кодеков H.265/H.265+, WDR (120dB), 3D-DNR, BLC, Defog, двусторонний аудиоканал (встроенный микрофон, аудиовход, аудиовыход), слот для MicroSD до 128 Гб, питание PoE (802.3af) / 12V DC, -40°C ... +60°C, IP66, IK10, грозозащита - TVS 4000V, ИК-подсветка до 20 м. Встроенная аналитика (пересечение линии, контроль области, детекция людей, праздношатание, подсчет людей - срабатывание свыше 90%!). | шт. | 10 | 7848.75 | 9418.5
78 | Миниатюрная вандалозащищенная 5MP IP-камера с ИК-подсветкой TR-D4251WDIR2 3.6 или эквивалент | Миниатюрная вандалозащищенная 5MP IP-камера с ИК-подсветкой. Матрица 1/2.8" CMOS, разрешение 5MP (2592x1944) @20fps, 4MP (2592x1520) @25fps, чувствительность: 0.003Лк (F1.8), режим "день/ночь" (механический ИК-фильтр), объектив 3.6 мм, поддержка кодеков H.265/H.265+, WDR (120dB), 3D-DNR, BLC, Defog, двусторонний аудиоканал (встроенный микрофон, аудиовход, аудиовыход), слот для MicroSD до 128 Гб, питание PoE (802.3af) / 12V DC, -40°C ... +60°C, IP66, IK10, грозозащита - TVS 4000V, ИК-подсветка до 20 м. Встроенная аналитика (пересечение линии, контроль области, детекция людей, праздношатание, подсчет людей). | шт. | 10 | 7469.5833 | 8963.5
79 | Компактная 2MP IP-камера с ИК-подсветкой TR-D8221WDIR3 1.9 или эквивалент | Компактная 2MP IP-камера с ИК-подсветкой. Матрица 1/2.8" Sony CMOS 2MP, чувствительность: 0.003Лк (F1.8) / 0Лк (ИК вкл.), разрешение FullHD(1920*1080) @ 25 fps, кодек H.265+, объектив 1.9 мм (широкоугольный), режим "день/ночь" (механический ИК-фильтр), WDR (120 dB), 3D-DNR, ROI, Defog, двусторонний аудиоканал (линейный выход, встроенный микрофон), встроенный видеоархив (Edge Storage) - MicroSD до 128 Гб, питание 12V DC или PoE (802.3af), -40°C ... +60°C, IP66, IK10, грозозащита - TVS 4000V, ИК-подсветка до 30м. | шт. | 10 | 6494.5833 | 7793.5
80 | Компактная 2MP IP-камера с ИК-подсветкой TR-D8221WDIR3 2.8 или эквивалент | Компактная 2MP IP-камера с ИК-подсветкой. Матрица 1/2.8" Sony CMOS STARVIS 2MP, чувствительность: 0.003Лк (F1.8) / 0Лк (ИК вкл.), разрешение FullHD(1920*1080) @ 25 fps, кодек H.265+, объектив 2.8 мм, режим "день/ночь" (механический ИК-фильтр), WDR (120 dB), 3D-DNR, ROI, Defog, двусторонний аудиоканал (линейный выход, встроенный микрофон), встроенный видеоархив (Edge Storage) - MicroSD до 128 Гб, питание 12V DC или PoE (802.3af), -40°C ... +60°C, IP66, IK10, грозозащита - TVS 4000V, ИК-подсветка до 30м. | шт. | 10 | 6277.9167 | 7533.5
81 | Компактная 2MP IP-камера с ИК-подсветкой TR-D8221WDIR3 3.6 или эквивалент | Компактная 2MP IP-камера с ИК-подсветкой. Матрица 1/2.8" Sony CMOS STARVIS 2MP, чувствительность: 0.003Лк (F1.8) / 0Лк (ИК вкл.), разрешение FullHD(1920*1080) @ 25 fps, кодек H.265+, объектив 3.6 мм, режим "день/ночь" (механический ИК-фильтр), WDR (120 dB), 3D-DNR, ROI, Defog, двусторонний аудиоканал (линейный выход, встроенный микрофон), встроенный видеоархив (Edge Storage) - MicroSD до 128 Гб, питание 12V DC или PoE (802.3af), -40°C ... +60°C, IP66, IK10, грозозащита - TVS 4000V, ИК-подсветка до 30м | шт. | 10 | 5952.9167 | 7143.5
82 | Вандалозащищенная 5MP IP-камера с ИК-подсветкой TR-D8251WDIR3 2.8 или эквивалент | Вандалозащищенная 5MP IP-камера с ИК-подсветкой. Матрица 1/2.8" CMOS, разрешение 5MP (2592x1944) @20fps, 4MP (2592x1520) @25fps, чувствительность: 0.003Лк (F1.8), режим "день/ночь" (механический ИК-фильтр), объектив 2.8 мм, поддержка кодеков H.265/H.265+, WDR (120dB), 3D-DNR, BLC, Defog, двусторонний аудиоканал (встроенный микрофон, аудиовыход), тревожные вход/выход, слот для MicroSD до 128 Гб, питание PoE (802.3af) / 12V DC, -40°C ... +60°C, IP66, IK10, грозозащита - TVS 4000V, ИК-подсветка до 30 м. Встроенная аналитика (пересечение линии, контроль области, детекция людей, праздношатание, подсчет людей). | шт. | 10 | 7307.0833 | 8768.5
83 | Вандалозащищенная 5MP IP-камера с ИК-подсветкой TR-D8251WDIR3 3.6 или эквивалент | Вандалозащищенная 5MP IP-камера с ИК-подсветкой. Матрица 1/2.8" CMOS, разрешение 5MP (2592x1944) @20fps, 4MP (2592x1520) @25fps, чувствительность: 0.003Лк (F1.8), режим "день/ночь" (механический ИК-фильтр), объектив 3.6 мм, поддержка кодеков H.265/H.265+, WDR (120dB), 3D-DNR, BLC, Defog, двусторонний аудиоканал (встроенный микрофон, аудиовыход), тревожные вход/выход, слот для MicroSD до 128 Гб, питание PoE (802.3af) / 12V DC, -40°C ... +60°C, IP66, IK10, грозозащита - TVS 4000V, ИК-подсветка до 30 м. Встроенная аналитика (пересечение линии, контроль области, детекция людей, праздношатание, подсчет людей). | шт. | 10 | 6982.0833 | 8378.5
84 | 5MP IP-камера панорамного обзора (fisheye) TR-D9251WDIR3 1.4 или эквивалент | 5MP IP-камера панорамного обзора (fisheye). Матрица 1/2.8" CMOS, разрешение 5MP (2592x1944) @20fps, 4MP (2592x1520) @25fps, чувствительность: 0.003Лк (F1.8), режим "день/ночь" (механический ИК-фильтр), объектив 1.4 мм, поддержка кодеков H.265/H.265+, WDR (120dB), 3D-DNR, BLC, Defog, двусторонний аудиоканал (встроенный микрофон, аудиовход, аудиовыход), тревожные вход/выход, слот для MicroSD до 128 Гб, питание PoE (802.3af) / 12V DC, -30°C ... +60°C, IP65, грозозащита - TVS 4000V, ИК-подсветка до 30 метров. | шт. | 10 | 13032.5 | 15639
85 | 5MP IP-камера в стандартном исполнении TR-D1250WD или эквивалент | 5MP IP-камера в стандартном исполнении. Матрица 1/2.8" CMOS, разрешение 5MP (2592x1944) @20fps, 4MP (2592x1520) @25fps, чувствительность: 0.001Лк (F1.2), режим "день/ночь" (механический ИК-фильтр), С/CS-крепление для объектива, поддержка кодеков H.265/H.265+, WDR (120dB), 3D-DNR, BLC, Defog, двусторонний аудиоканал (встроенный микрофон, аудиовход, аудиовыход), тревожные вход/выход, слот для MicroSD до 128 Гб, питание PoE (802.3af) / 12V DC, -10°C ... +50°C, грозозащита - TVS 4000V. Встроенная аналитика (пересечение линии, контроль области, детекция людей, праздношатание). | шт. | 10 | 7036.25 | 8443.5
86 | Взрывозащищенная с ИК-подсветкой в корпусе из нержавеющей стали аналоговая мультиформатная в/камера с разрешением 2 Мп Релион-Trassir-Н-100-2Мп-AHD/TVI/CVI/PAL или эквивалент | Взрывозащищенная с ИК-подсветкой в корпусе из нержавеющей стали аналоговая мультиформатная в/камера с разрешением 2 Мп. Чувствит. 0,005 лк. Питание 12 VDC. Матрица 1/2,7". | шт. | 5 | 47529.1667 | 57035
87 | Взрывозащищенная с ИК-подсветкой в корпусе из нержавеющей стали цифровая в/камера с разрешением 2 Мп. Релион-Trassir-Н-100-IP-2Мп-PоE или эквивалент | Взрывозащищенная с ИК-подсветкой в корпусе из нержавеющей стали цифровая в/камера с разрешением 2 Мп. Чувствит. 0,005 лк. Питание по РоЕ IEEE 802.3at или 12 VDC. Матрица 1/2,7". | шт. | 5 | 61880 | 74256
88 | Взрывозащищенная с ИК-подсветкой в корпусе из нержавеющей стали цифровая в/камера с разрешением 2 Мп. Релион-TRASSIR-Н-100-IP-2Мп-PоE-Z или эквивалент | Взрывозащищенная с ИК-подсветкой в корпусе из нержавеющей стали цифровая в/камера с разрешением 2 Мп. Чувствит. 0,005 лк. Питание по РоЕ IEEE 802.3at или 12 VDC. Матрица 1/2,7". Моторизированный объектив. | шт. | 5 | 72335 | 86802
89 | Взрывозащищенная с ИК-подсветкой в корпусе из нержавеющей стали цифровая в/камера с разрешением 4 Мп. Релион-TRASSIR-Н-100-IP-4Мп-PоE или эквивалент | Взрывозащищенная с ИК-подсветкой в корпусе из нержавеющей стали цифровая в/камера с разрешением 4 Мп. Чувствит. 0,005 лк. Питание по РоЕ IEEE 802.3at или 12 VDC. Матрица 1/3". | шт. | 5 | 64685 | 77622
90 | Взрывозащищенная видеокамера с ИК-подсветкой для транспортных средств в корпусе из нержавеющей стали аналоговая мультиформатная в/камера с разрешением 2 Мп. Релион-Trassir-Н-50-2Мп-AHD/TVI/CVI/PAL исп. 01 или эквивалент | Взрывозащищенная видеокамера с ИК-подсветкой для транспортных средств в корпусе из нержавеющей стали аналоговая мультиформатная в/камера с разрешением 2 Мп. Чувствит. 0,005 лк. Питание 12 VDC. Матрица 1/2,7" с кабелем AHD-Н в комплекте. | шт. | 5 | 43520 | 52224
91 | Взрывозащищенная 2Мп мультиформатная аналоговая видеокамера с ИК-подсветкой. Релион-Trassir-Н-50-2Мп-AHD/TVI/CVI/PAL исп. 02 или эквивалент | Взрывозащищенная 2Мп мультиформатная аналоговая видеокамера с ИК-подсветкой. Матрица 1/2,7"". Разрешение FullHD (1920x1080). Объектив фиксированный 3,6 мм. Чувствит. 0,005 лк. Питание 12V DC. Корпус из нержавеющей стали. Допустима установка на транспортных средствах. Маркировка взрывозащиты 1Ex db IIC T6 Т5 Gb, или РВ Ex db I Mb, или Ex tb IIIC T85°C...T100°C Db. IP68. Температурный диапазон -60...+60°С. ИК-подсветка в диапазоне 850 нм – 2 светодиода, дальность до 20 м, угол до 60°. Крепежно-юстировочный кронштейн в комплекте. | шт. | 5 | 43690 | 52428
92 | Взрывозащищенная видеокамера с ИК-подсветкой для транспортных средств в корпусе из нержавеющей стали аналоговая мультиформатная в/камера с разрешением 2 Мп. Релион-Trassir-Н-50-2Мп-AHD/TVI/CVI/PAL исп. 03 или эквивалент | Взрывозащищенная видеокамера с ИК-подсветкой для транспортных средств в корпусе из нержавеющей стали аналоговая мультиформатная в/камера с разрешением 2 Мп. Чувствит. 0,005 лк. Питание 12 VDC. Матрица 1/2,7". | шт. | 5 | 40885 | 49062
93 | Взрывозащищенная видеокамера с ИК-подсветкой для транспортных средств в корпусе из нержавеющей стали цифровая в/камера с разрешением 2 Мп. Релион-Trassir-Н-50-IP-2Мп-PоE исп. 01 или эквивалент | Взрывозащищенная видеокамера с ИК-подсветкой для транспортных средств в корпусе из нержавеющей стали цифровая в/камера с разрешением 2 Мп. Чувствит. 0,005 лк. Питание по РоЕ. Матрица 1/2,7" с кабелем IP-Н в комплекте. | шт. | 5 | 48535 | 58242
94 | Взрывозащищенная 2Мп IP-видеокамера с ИК-подсветкой Релион-Trassir-Н-50-IP-2Мп-PоE исп. 02 или эквивалент | Взрывозащищенная 2Мп IP-видеокамера с ИК-подсветкой. Матрица 1/2,7"". Разрешение FullHD (1920x1080). Объектив фиксированный 3,6 мм. Чувствит. 0,005 лк. Питание 12V DC. Корпус из нержавеющей стали. Допустима установка на транспортных средствах. Маркировка взрывозащиты 1Ex db IIC T6 Т5 Gb, или РВ Ex db I Mb, или Ex tb IIIC T85°C...T100°C Db. IP68. Температурный диапазон -60...+60°С. ИК-подсветка в диапазоне 850 нм – 2 светодиода, дальность до 20 м, угол до 60°. Крепежно-юстировочный кронштейн в комплекте. | шт. | 5 | 48450 | 58140
95 | Взрывозащищенная с ИК-подсветкой для транспортных средств в корпусе из нержавеющей стали цифровая в/камера с разрешением 2 Мп. Релион-Trassir-Н-50-IP-2Мп-PоE исп. 03 или эквивалент | Взрывозащищенная с ИК-подсветкой для транспортных средств в корпусе из нержавеющей стали цифровая в/камера с разрешением 2 Мп. Чувствит. 0,005 лк. Питание по РоЕ IEEE 802.3af или 12 VDC. Матрица 1/2,7". | шт. | 5 | 45560 | 54672
96 | Взрывозащищенная с ИК-подсветкой для транспортных средств в корпусе из нержавеющей стали цифровая в/камера с разрешением 4 Мп. Релион-Trassir-Н-50-IP-4Мп-PоE исп. 01 или эквивалент | Взрывозащищенная с ИК-подсветкой для транспортных средств в корпусе из нержавеющей стали цифровая в/камера с разрешением 4 Мп. Чувствит. 0,005 лк. Питание по РоЕ. Матрица 1/3" с кабелем IP-Н в комплекте. | шт. | 5 | 51340 | 61608
97 | Взрывозащищенная 4Мп IP-видеокамера с ИК-подсветкой Релион-Trassir-Н-50-IP-4Мп-PоE исп. 02 или эквивалент | Взрывозащищенная 4Мп IP-видеокамера с ИК-подсветкой. Матрица 1/3"". Разрешение 4MP (2592x1520). Объектив фиксированный 3,6 мм. Чувствит. 0,005 лк. Питание 12V DC. Корпус из нержавеющей стали. Допустима установка на транспортных средствах. Маркировка взрывозащиты 1Ex db IIC T6 Т5 Gb, или РВ Ex db I Mb, или Ex tb IIIC T85°C...T100°C Db. IP68. Температурный диапазон -60...+60°С. ИК-подсветка в диапазоне 850 нм – 2 светодиода, дальность до 20 м, угол до 60°. Крепежно-юстировочный кронштейн в комплекте. | шт. | 5 | 51340 | 61608
98 | Взрывозащищенная с ИК-подсветкой для транспортных средств в корпусе из нержавеющей стали цифровая в/камера с разрешением 4 Мп. Релион-Trassir-Н-50-IP-4Мп-PоE исп. 03 или эквивалент | Взрывозащищенная с ИК-подсветкой для транспортных средств в корпусе из нержавеющей стали цифровая в/камера с разрешением 4 Мп. Чувствит. 0,005 лк. Питание по РоЕ IEEE 802.3af или 12 VDC. Матрица 1/3". | шт. | 5 | 48450 | 58140
99 | Кабель AHD-Н или эквивалент | Кабель для для взрывозащищенных камер Релион-Н-50-2Мп-AHD/TVI/CVI/PAL, КВК, 1м | шт. | 5 | 357 | 428.4
100 | Кабель IP-Н или эквивалент | Кабель для для взрывозащищенных камер Релион-Н-50-IP, UTP, 1м | шт. | 5 | 382.5 | 459
101 | СЗК–15 или эквивалент | Козырек для для взрывозащищенных камер Релион-Trassir-Н-100. | шт. | 5 | 1299.5 | 1559.4
102 | СЗК-18 или эквивалент | Козырек для для взрывозащищенных камер Релион-Trassir серии Н-50 | шт. | 5 | 1299.5 | 1559.4
103 | КВБ-12/8-Н или эквивалент | Кабельный ввод для бронированного кабеля с уплотнением внутренней оболочки кабеля резьбой М20х1,5 мм, внешним диаметром кабеля D= 8-12мм, и проходным диаметром кабеля d= 4-8 мм | шт. | 5 | 1017.75 | 1221.3
104 | КВБ-15/10-Н или эквивалент | Кабельный ввод для бронированного кабеля с уплотнением внутренней оболочки кабеля резьбой М20х1,5 мм, внешним диаметром кабеля D= 11-15 мм и проходным диаметром кабеля d= 6-10 мм | шт. | 5 | 1017.75 | 1221.3
105 | КВБ-18/12-Н или эквивалент | Кабельный ввод для бронированного кабеля с уплотнением внутренней оболочки кабеля резьбой М20х1,5 мм, внешним диаметром кабеля Dm=14-18 мм и проходным диаметром кабеля d=8-12 мм | шт. | 5 | 1017.75 | 1221.3
106 | КВМ-10/6-Н или эквивалент | Кабельный ввод с резьбой М20х1,5 мм для прокладки кабеля в металлорукаве РЗ-ЦП-10, с уплотнением кабеля и проходным диаметром кабеля d=2-6 мм | шт. | 5 | 1057.6833 | 1269.22
107 | КВМ-10/8-Н или эквивалент | Кабельный ввод с резьбой М20х1,5 мм для прокладки кабеля в металлорукаве РЗ-ЦП-10, с уплотнением кабеля и проходным диаметром кабеля d=4-8 мм | шт. | 5 | 1057.6833 | 1269.22
108 | КВМ-12/10-Н или эквивалент | Кабельный ввод с резьбой М20х1,5 мм для прокладки кабеля в металлорукаве РЗ-ЦП-12, с уплотнением кабеля и проходным диаметром кабеля d=6-10 мм | шт. | 5 | 1057.6833 | 1269.22
109 | КВМ-15/10-Н или эквивалент | Кабельный ввод с резьбой М20х1,5 мм для прокладки кабеля в металлорукаве РЗ-ЦП-15, с уплотнением кабеля и проходным диаметром кабеля d=6-10 мм | шт. | 5 | 1057.6833 | 1269.22
110 | КВМ-15/12-Н или эквивалент | Кабельный ввод с резьбой М20х1,5 мм для прокладки кабеля в металлорукаве РЗ-ЦП-15, с уплотнением кабеля и проходным диаметром кабеля d=8-12 мм | шт. | 5 | 1057.6833 | 1269.22
111 | КВМ-20/12-Н или эквивалент | Кабельный ввод с резьбой М20х1,5 мм для прокладки кабеля в металлорукаве РЗ-ЦП-20, с уплотнением кабеля и проходным диаметром кабеля d=8-12 мм | шт. | 5 | 1057.6833 | 1269.22
112 | КВН-10-Н или эквивалент | Кабельный ввод с резьбой М20х1,5 мм для открытой прокладки кабеля с проходным диаметром d=6-10 мм | шт. | 5 | 1013.9833 | 1216.78
113 | КВН-12-Н или эквивалент | Кабельный ввод с резьбой М20х1,5 мм для открытой прокладки кабеля с проходным диаметром d=8-12 мм | шт. | 5 | 1013.9833 | 1216.78
114 | КВБ-12/8-2У-Н или эквивалент | Кабельный ввод для бронированного кабеля с двойным уплотнением резьбой М20х1,5 мм, внешним диаметром кабеля D=8-12 мм и проходным диаметром кабеля d=4-8 мм | шт. | 5 | 1325.8667 | 1591.04
115 | ШТУЦЕР-Н-G1/2 или эквивалент | Кабельный ввод с резьбой М20х1,5 мм для кабеля в трубной проводке G1/2, с проходным диаметром d=8-12 мм | шт. | 5 | 881.6667 | 1058
116 | ШТУЦЕР-Н-G3/4 или эквивалент | Кабельный ввод с резьбой М20х1,5 мм для кабеля в трубной проводке G3/4, с проходным диаметром d=8-12 м | шт. | 5 | 881.6667 | 1058
117 | Заглушка-Н или эквивалент | Заглушка для отверстий с резьбой М20х1,5 мм | шт. | 5 | 407.55 | 489.06
118 | 4-х мегапиксельный вариофокальный объектив с ИК-коррекцией для работы в ночном режиме TR-L4M2.7D2.7-13.5IR или эквивалент | 4-х мегапиксельный вариофокальный объектив с ИК-коррекцией для работы в ночном режиме (1/2.7", CS, с поддержкой АРД, управление АРД-DC, F1.4, фокусное расстояние 2.7~13.5мм, угол обзора (1/2.7") горизонталь 113.5°~31.7°, размеры 35.4 x 46.3 x 41 мм) | шт. | 5 | 1543.75 | 1852.5
119 | 4-х мегапиксельный вариофокальный объектив с ИК-коррекцией для работы в ночном режиме TR-L4M2.7D5-50IR или эквивалент | 4-х мегапиксельный вариофокальный объектив с ИК-коррекцией для работы в ночном режиме (1/2.7", CS, с поддержкой АРД, управление АРД-DC, F1.4, фокусное расстояние 5~50 мм, угол обзора (1/3") горизонталь50°~5.7°, вертикаль 36.5°~4.3°, размеры 45 x 65.4 x 50.6 мм) | шт. | 5 | 4869.5833 | 5843.5
120 | Неуправляемый коммутатор с 4 PoE портами TR-NS1006-60-4POE v2 или эквивалент | Неуправляемый коммутатор с 4 PoE портами (2 uplink-порта 10/100 Мбит/с, 4 порта 10/100 Мбит/с ; протоколы PoE на всех портах: IEEE802.3af (Тип А и Тип B), IEEE802.3at, на 1-м порте: IEEE802.3bt (Hi-PoE)), PoE-бюджет 60 Вт), PoE до 250 метров, грозозащита, защита от электростатического разряда. На корпусе имеется отверстие для противокражного замка и пазы для установки на стену. | шт. | 5 | 2161.25 | 2593.5
121 | Неуправляемый коммутатор с 8 PoE портами, 2 Uplink портами TR-NS1010-96-8PoE v3 или эквивалент | Неуправляемый коммутатор с 8*10/100 Mbps PoE портами, 2*10/100/1000Mbps Uplink портами, стандарты на всех портах: IEEE802.3af (Тип А и Тип B), IEEE802.3at, на 1-м порте: IEEE802.3bt (Hi-PoE). PoE-бюджет 96Вт, PoE до 250 метров, грозозащита, разъем анти-вор, разъем для крепления на стену. Рабочая температура: -10ºС...55ºС, | шт. | 5 | 3732.0833 | 4478.5
122 | Управляемый коммутатор 2 уровня с 16 PoE портами TR-NS2218-240-16PoE или эквивалент | Управляемый коммутатор 2 уровня с 16 PoE портами ( 16*10/100 Mbps PoE Ports, 2*1000 Base-X , 2*10/100/1000 Base-T), стандарты IEEE802.3af, IEEE802.3at, Hi-PoE, управление через web-интерфейс, PoE до 250 метров, PoE бюджет 240 Вт, грозозащита. | шт. | 5 | 12615.4167 | 15138.5
123 | Управляемый коммутатор 2 уровня с 24 PoE портами TR-NS2226-360-24PoE или эквивалент | Управляемый коммутатор 2 уровня с 24 PoE портами ( 24*10/100 Mbps PoE Ports, 2*1000 Base-X , 2*10/100/1000 Base-T), стандарты IEEE802.3af, IEEE802.3at, Hi-PoE, управление через web-интерфейс, PoE до 250 метров, PoE бюджет 360 Вт, грозозащита. | шт. | 5 | 16623.75 | 19948.5
124 | Неуправляемый коммутатор с 16 портами, 2 Uplink портами TR-NS1018-135-16POE или эквивалент | Неуправляемый коммутатор с 16*10/100 Мбит/с портами, 2*10/100/1000 Мбит/с Uplink портами, стандарты на всех портах: EEE802.3, IEEE802.3u, IEEE802.3ab, IEEE802.3X, IEEE802.3af/at. PoE-бюджет 135Вт, максимальная потребляемая мощность 150Вт, грозозащита. Подходит для монтажа на стол, на стену или в стойку. Рабочая температура: -10ºС...+50ºС. | шт. | 5 | 9744.5833 | 11693.5
125 | Сетевой видеорегистратор для IP-видеокамер TRASSIR NVR-1104 V2 или эквивалент | Сетевой видеорегистратор для IP-видеокамер . Запись, воспроизведение и отображение до 4-х каналов . Поддержка кодеков H.264/H.265. Разрешение записи до 6 Mp, 8Мбит на канал. Установка до 1-го HDD 3.5". 1 х VGA, 1 x HDMI выходы. 2 USB 2.0. | шт. | 1 | 4120.4167 | 4944.5
126 | Сетевой видеорегистратор для IP-видеокамер с 4-мя портами PoE TRASSIR NVR-1104P V2 или эквивалент | Сетевой видеорегистратор для IP-видеокамер с 4-мя портами PoE. Запись, воспроизведение и отображение до 4-х каналов . Поддержка кодеков H.264/H.265. Разрешение записи до 6 Mp, 8Мбит на канал. Встроенный PoE инжектор на 4 порта. Установка до 1-го HDD 3.5". 1 х VGA, 1 x HDMI выходы. 2 USB 2.0. | шт. | 1 | 6870.4167 | 8244.5
127 | Гибридный сетевой видеорегистратор для 6 аналоговых и IP-видеокамер TRASSIR XVR-5104 или эквивалент | Гибридный сетевой видеорегистратор для аналоговых и IP-видеокамер (ip камеры, при добавлении, замещают отключенные аналоговые каналы - 4 аналоговые камеры + 2 IP-камеры / 2 аналоговые камеры + 4 IP-камеры). Поддержка TVI / CVI / AHD / CVBS. Запись, воспроизведение и отображение до 6 каналов . Разрешение записи до 8 MP (3Мбит на канал, поддержка 8МР с камерами Hikvision). Установка до 1-го HDD 3.5". 1 VGA и 1 HDMI, дублирующиеся. 2 USB 2.0. | шт. | 1 | 6412.0833 | 7694.5
128 | Гибридный сетевой видеорегистратор для 6 аналоговых и IP-видеокамер TRASSIR XVR-5104 V2 или эквивалент | Гибридный сетевой видеорегистратор для аналоговых и IP-видеокамер (IP-камеры, при добавлении, замещают отключенные аналоговые каналы). Замещение всех аналоговых каналов IP-каналами (всего 6 IP-камер до 6MP). Поддержка TVI / CVI / AHD / CVBS. Запись, воспроизведение и отображение до 6 каналов . Поддержка кодеков H.265 / H.264. Разрешение записи до 8 MP (3 Мбит на канал, поддержка 8МР с камерами Hikvision). Установка до 1-го HDD 3.5". 1 VGA и 1 HDMI, дублирующиеся. 2 USB 2.0. | шт. | 1 | 6412.0833 | 7694.5
129 | Гибридный сетевой видеорегистратор для 8 аналоговых и IP-видеокамер TRASSIR XVR-3108 или эквивалент | Гибридный сетевой видеорегистратор для аналоговых и IP-видеокамер (ip камеры, при добавлении, замещают отключенные аналоговые каналы - 8 аналоговых камер / 6 аналоговых камер + 2 IP-камеры). Поддержка TVI / CVI / AHD / CVBS. Запись, воспроизведение и отображение до 8 каналов Разрешение записи до 3 MP (3Мбит на канал). Установка до 1-го HDD 3.5". 1 VGA и 1 HDMI, дублирующиеся. 2 USB 2.0. | шт. | 1 | 7328.75 | 8794.5
130 | Гибридный сетевой видеорегистратор для 8 аналоговых и IP-видеокамер TRASSIR XVR-5108 или эквивалент | Гибридный сетевой видеорегистратор для аналоговых и IP-видеокамер (ip камеры, при добавлении, замещают отключенные аналоговые каналы - 8 аналоговых камер / 6 аналоговых камер + 2 IP-камеры). TVI / CVI / AHD / CVBS. Запись, воспроизведение и отображение до 8 каналов . Разрешение записи до 8 MP (4 Мбит на канал, поддержка 8МР с камерами Hikvision). Установка до 1-го HDD 3.5". 1 VGA и 1 HDMI, дублирующиеся. 2 USB 2.0. | шт. | 1 | 10078.75 | 12094.5
131 | Гибридный сетевой видеорегистратор для 16 аналоговых и IP-видеокамер TRASSIR XVR-5216 или эквивалент | Гибридный сетевой видеорегистратор для аналоговых и IP-видеокамер (ip камеры, при добавлении, замещают отключенные аналоговые каналы - 16 аналоговых камер + 2 IP-камеры / 12 аналоговых камер + 6 IP-камер). Поддержка TVI / CVI / AHD / CVBS. Запись до 18 каналов. Воспроизведение и отображение до 16 каналов . Разрешение записи до 8 MP (4 Мбит на канал, поддержка 8МР с камерами Hikvision). Установка до 2-х HDD 3.5". 1 VGA и 1 HDMI, дублирующиеся. 2 USB 2.0. | шт. | 1 | 16953.75 | 20344.5
132 | Видеорегистратор - поддержка до 4-х TVI/CVI/AHD/CVBS аналоговых камер или до 6-ти IP-видеокамер. TR-X204v2 или эквивалент | Видеорегистратор - поддержка до 4-х TVI/CVI/AHD/CVBS аналоговых камер или до 6-ти IP-видеокамер. Разрешение аналоговых камер - до 1080p, IP-камер - до 6Мр. Архив - 1 х SATA HDD 3.5 (до 6 Тб). H.265, DualStream, аппаратный детектор движения, аудио входы/выходы - 1/1, 1 х VGA, 1 х HDMI, 2 х USB. | шт. | 1 | 3495 | 4194
133 | Видеорегистратор - поддержка до 8-ми TVI/CVI/AHD/CVBS аналоговых камер или до 12-ти IP-видеокамер. TR-X208v2 или эквивалент | Видеорегистратор - поддержка до 8-ми TVI/CVI/AHD/CVBS аналоговых камер или до 12-ти IP-видеокамер. Разрешение аналоговых камер - до 1080p, IP-камер - до 6Мр. Архив - 1 х SATA HDD 3.5 (до 6 Тб). H.265, DualStream, аппаратный детектор движения, аудио входы/выходы - 1/1, 1 х VGA, 1 х HDMI, 2 х USB. Температурный режим -10...+55ºС. | шт. | 1 | 4995 | 5994
134 | Видеорегистратор - поддержка до 16-ти TVI/CVI/AHD/CVBS аналоговых камер или до 24-х IP-видеокамер. TR-X216v2 или эквивалент | Видеорегистратор - поддержка до 16-ти TVI/CVI/AHD/CVBS аналоговых камер или до 24-х IP-видеокамер. Разрешение аналоговых камер - до 1080p, IP-камер - до 6Мр. Архив - 1 х SATA HDD 3.5 (до 6 Тб). H.265, DualStream, аппаратный детектор движения, аудио входы/выходы - 1/1, 1 х VGA, 1 х HDMI, 2 х USB. Температурный режим -10...+55ºС. | шт. | 1 | 8995 | 10794
135 | Сетевой видеорегистратор для 16 IP-видеокамер с поддержкой видеоналитики TRASSIR NeuroStation Compact или эквивалент | Сетевой видеорегистратор для IP-видеокамер с поддержкой видеоналитики на нейросетях : Face Recognition, AutoTRASSIR, Neuro Detector, Crowd Detector, Direction Detector, Wear Detector, Hardhat Detector, Neuro Counter, Queue Detector, Staff Tracker, Face Mask Detector, Social Distance detector. Поддержка Offload-аналитики (приём и обработка изображений передаваемых с других серверов). Регистрация, воспроизведение до 16 IP-видеокамер любого поддерживаемого производителя, при наличии DualStream. Установка до 2-х HDD 3.5". Подключение до 2-х мониторов. | шт. | 1 | 34994.1667 | 41993
136 | Сетевой видеорегистратор для 16 IP-видеокамер с поддержкой видеоналитики TRASSIR NeuroStation Compact RE или эквивалент | Сетевой видеорегистратор для IP-видеокамер с поддержкой видеоналитики на нейросетях : Face Recognition, AutoTRASSIR, Neuro Detector, Crowd Detector, Direction Detector, Wear Detector, Hardhat Detector, Neuro Counter, Queue Detector, Staff Tracker, Face Mask Detector, Social Distance detector. Поддержка Offload-аналитики (приём и обработка изображений передаваемых с других серверов). Регистрация, воспроизведение до 16 IP-видеокамер любого поддерживаемого производителя , при наличии DualStream. Установка до 2-х HDD 3.5". Подключение до 2-х мониторов. Возможна установка в стойку 19", 2U. | шт. | 1 | 34994.1667 | 41993
137 | Сетевой видеорегистратор для 32 IP-видеокамер для обработки видеоаналитики на основе нейронных сетей NeuroStation 8400/32 или эквивалент | Сетевой видеорегистратор для IP-видеокамер для обработки видеоаналитики на основе нейронных сетей : Face Recognition, AutoTRASSIR, Neuro Detector, Crowd Detector, Direction Detector, Wear Detector, Hardhat Detector, Neuro Counter, Queue Detector, Staff Tracker, Face Mask Detector, Social Distance detector. Запись, воспроизведение, отображение до 32-х IP-камер. , при наличии DualStream (суммарный поток до 720 Мбит/сек). Подключение до 3-х мониторов. Установка до 4-х HDD 3.5". Поддержка Offload-аналитики (прием и обработка изображений передаваемых с других серверов). | шт. | 1 | 69994.1667 | 83993
138 | Сетевой видеорегистратор для 64 IP-видеокамер для обработки видеоаналитики на основе нейронных сетей NeuroStation 8600R/64 или эквивалент | Сетевой видеорегистратор для IP-видеокамер для обработки видеоаналитики на основе нейронных сетей : Face Recognition, AutoTRASSIR, Neuro Detector, Crowd Detector, Direction Detector, Wear Detector, Hardhat Detector, Neuro Counter, Queue Detector, Staff Tracker, Face Mask Detector, Social Distance detector. Запись, воспроизведение, отображение до 64 IP-камер. , при наличии DualStream (суммарный поток до 720 Мбит/сек). Подключение до 3-х мониторов. Установка до 6-ти HDD 3.5". Возможна установка в стойку 19", 2U. Поддержка Offload-аналитики (прием и обработка изображений передаваемых с других серверов). | шт. | 1 | 85160.8333 | 102193
139 | Сетевой видеорегистратор для 128 IP-видеокамер для обработки видеоаналитики на основе нейронных сетей NeuroStation 8600R/128 или эквивалент | Сетевой видеорегистратор для IP-видеокамер для обработки видеоаналитики на основе нейронных сетей : Face Recognition, AutoTRASSIR, Neuro Detector, Crowd Detector, Direction Detector, Wear Detector, Hardhat Detector, Neuro Counter, Queue Detector, Staff Tracker, Face Mask Detector, Social Distance detector. Запись, воспроизведение, отображение до 128 IP-камер. , при наличии DualStream (суммарный поток до 720 Мбит/сек). Подключение до 3-х мониторов. Установка до 6-ти HDD 3.5". Возможна установка в стойку 19", 2U. Поддержка Offload-аналитики (прием и обработка изображений передаваемых с других серверов). | шт. | 1 | 99160.8333 | 118993
140 | Сетевой видеорегистратор для 64 IP-видеокамер с поддержкой видеоналитики TRASSIR NeuroStation 8800R/64 или эквивалент | Сетевой видеорегистратор для IP-видеокамер с поддержкой видеоналитики на нейросетях : Face Recognition, AutoTRASSIR, Neuro Detector, Crowd Detector, Direction Detector, Wear Detector, Hardhat Detector, Neuro Counter, Queue Detector, Staff Tracker, Face Mask Detector, Social Distance detector. Поддержка Offload-аналитики (приём и обработка изображений передаваемых с других серверов). Регистрация, воспроизведение до 64 IP-видеокамер любого поддерживаемого производителя , при наличии DualStream. Установка до 8-х HDD 3.5". Подключение до 3-х мониторов. Крепление в 19" стойку, 2U. | шт. | 1 | 96244.1667 | 115493
141 | Сетевой видеорегистратор для 128 IP-видеокамер с поддержкой видеоналитики TRASSIR NeuroStation или эквивалент | Сетевой видеорегистратор для IP-видеокамер с поддержкой видеоналитики на нейросетях : Face Recognition, AutoTRASSIR, Neuro Detector, Crowd Detector, Direction Detector, Wear Detector, Hardhat Detector, Neuro Counter, Queue Detector, Staff Tracker, Face Mask Detector, Social Distance detector. Поддержка Offload-аналитики (приём и обработка изображений передаваемых с других серверов). Регистрация, воспроизведение до 128 IP-видеокамер любого поддерживаемого производителя , при наличии DualStream (суммарный поток до 720 Мбит/сек). Установка 8-ми HDD 3.5". Подключение до 3-х мониторов. Возможна установка в стойку 19", 2U. | шт. | 1 | 114327.5 | 137193
142 | Удаленное рабочее место. Отображение и воспроизведение до 32-х каналов видео/аудио TRASSIR MiniClient или эквивалент | Удаленное рабочее место. Отображение и воспроизведение до 32-х каналов видео/аудио (при наличии DualStream), подключение до 2-х мониторов (независимые видеовыходы 1 x HDMI, 1 x VGA), формат видеосжатия Н.265+, Н.265, Н.264, MPEG4 или MJPEG, формат аудиосжатия G711a, G711u, PCM, AAC, G722.1 G726 MP2L2. Поддержка 1 x HDD/SSD 3.5" любой емкости, для записи архива с удаленного сервера. Удаленное управление модулями, разграничение прав доступа, настройка (при наличии прав). Поддержка технологий MultiStream, MultiStor II (просмотр видео на медленных соединениях и 3G). Экспорт архива, USB 3.0. | шт. | 1 | 15160.8333 | 18193
143 | Удаленное рабочее место. Отображение и воспроизведение до 64-х каналов видео/аудио Client M4/64 или эквивалент | Удаленное рабочее место. Отображение и воспроизведение до 64-х каналов видео/аудио (при наличии DualStream), подключение до 4-х мониторов, формат видеосжатия Н.265+, Н.265, Н.264, MPEG4 или MJPEG, формат аудиосжатия G711a, G711u, PCM, AAC, G722.1 G726 MP2L2. Удаленное управление модулями, разграничение прав доступа, настройка (при наличии прав). Поддержка технологий MultiStream, MultiStor II (просмотр видео на медленных соединениях и 3G). Экспорт архива, USB 3.0. Крепление в 19" стойку, 2U. | шт. | 1 | 83994.1667 | 100793
144 | Удаленное рабочее место. Отображение и воспроизведение до 128-х каналов видео/аудио TRASSIR Client 8/128 или эквивалент | Удаленное рабочее место. Отображение и воспроизведение до 128-х каналов видео/аудио (при наличии DualStream). подключение до 4-х мониторов (независимые видеовыходы 2 x DisplayPort, 2 x HDMI), формат видеосжатия Н.265+, Н.265, Н.264, MPEG4 или MJPEG, формат аудиосжатия G711a, G711u, PCM, AAC, G722.1 G726 MP2L2. Поддержка 8 x HDD/SSD 3.5" любой емкости, для записи архива с удаленного сервера. Удаленное управление модулями, разграничение прав доступа, настройка (при наличии прав). Поддержка технологий MultiStream, MultiStor II (просмотр видео на медленных соединениях и 3G). 4 независимых видеовыхода на мониторы. Экспорт архива, USB 3.0. Крепление в 19" стойку, 2U. | шт. | 1 | 109660.8333 | 131593
145 | Удаленное рабочее место. Отображение и воспроизведение до 128-ми каналов видео/аудио Client M4/128 или эквивалент | Удаленное рабочее место. Отображение и воспроизведение до 128-ми каналов видео/аудио (при наличии DualStream), подключение до 4-х мониторов, формат видеосжатия Н.265+, Н.265, Н.264, MPEG4 или MJPEG, формат аудиосжатия G711a, G711u, PCM, AAC, G722.1 G726 MP2L2. Удаленное управление модулями, разграничение прав доступа, настройка (при наличии прав). Поддержка технологий MultiStream, MultiStor II (просмотр видео на медленных соединениях и 3G). Экспорт архива, USB 3.0. Крепление в 19" стойку, 2U. Крепление в 19" стойку, 2U. | шт. | 1 | 109660.8333 | 131593
146 | Сетевой видеорегистратор для 4 IP-видеокамер TRASSIR MiniNVR Compact AnyIP 4 или эквивалент | Сетевой видеорегистратор для IP-видеокамер (любого поддерживаемого производителя) . Регистрация и воспроизведение до 4 IP видеокамер ( суммарный поток до 256 Мбит/сек), при наличии DualStream. Установка 1-го HDD/SSD 3.5", любой емкости. 1 x HDMI, 1 x VGA выходы. USB 3.0. | шт. | 1 | 15160.8333 | 18193
147 | Сетевой видеорегистратор для 9 IP-видеокамер TRASSIR MiniNVR Compact AnyIP 9 или эквивалент | Сетевой видеорегистратор для IP-видеокамер (любого поддерживаемого производителя) . Регистрация и воспроизведение до 9 IP видеокамер ( суммарный поток до 256 Мбит/сек), при наличии DualStream. Установка 1-го HDD/SSD 3.5", любой емкости. 1 x HDMI, 1 x VGA выходы. USB 3.0. | шт. | 1 | 26244.1667 | 31493
148 | Сетевой видеорегистратор для 16 IP-видеокамер TRASSIR MiniNVR Compact AnyIP 16 или эквивалент | Сетевой видеорегистратор для IP-видеокамер (любого поддерживаемого производителя) . Регистрация и воспроизведение до 16 IP видеокамер ( суммарный поток до 256 Мбит/сек), при наличии DualStream. Установка 1-го HDD/SSD 3.5", любой емкости. 1 x HDMI, 1 x VGA выходы. USB 3.0. | шт. | 1 | 43744.1667 | 52493
149 | Сетевой видеорегистратор для 16 IP-видеокамер TRASSIR MiniNVR Compact AF 16 или эквивалент | Сетевой видеорегистратор для IP-видеокамер (TRASSIR, TRASSIR Eco, ActiveCam, ActiveCam Eco, HiWatch, Hikvision,Wisenet, Dahua) . Регистрация и воспроизведение до 16 IP видеокамер ( суммарный поток до 256 Мбит/сек), при наличии DualStream. Установка 1-го HDD/SSD 3.5", любой емкости. 1 x HDMI, 1 x VGA выходы. USB 3.0. | шт. | 1 | 21577.5 | 25893
150 | Сетевой видеорегистратор для 4 IP-видеокамер TRASSIR MiniNVR AnyIP 4 или эквивалент | Сетевой видеорегистратор для IP-видеокамер (любого поддерживаемого производителя) . Регистрация и воспроизведение до 4 IP видеокамер ( суммарный поток до 256 Мбит/сек), при наличии DualStream. Установка до 2-х HDD/SSD 3.5", любой емкости. 1 x HDMI, 1 x VGA выходы. USB 3.0. | шт. | 1 | 15160.8333 | 18193
151 | Сетевой видеорегистратор для 9 IP-видеокамер TRASSIR MiniNVR AnyIP 9 или эквивалент | Сетевой видеорегистратор для IP-видеокамер (любого поддерживаемого производителя) . Регистрация и воспроизведение до 9 IP видеокамер ( суммарный поток до 256 Мбит/сек), при наличии DualStream. Установка до 2-х HDD/SSD 3.5", любой емкости. 1 x HDMI, 1 x VGA выходы. USB 3.0. | шт. | 1 | 26244.1667 | 31493
152 | Сетевой видеорегистратор для 16 IP-видеокамер TRASSIR MiniNVR AF 16 или эквивалент | Сетевой видеорегистратор для IP-видеокамер (TRASSIR, TRASSIR Eco, ActiveCam, ActiveCam Eco, HiWatch, Hikvision, Wisenet, Dahua) . Регистрация и воспроизведение до 16 IP видеокамер ( суммарный поток до 256 Мбит/сек), при наличии DualStream. Установка до 2-х HDD/SSD 3.5", любой емкости. 1 x HDMI, 1 x VGA выходы. USB 3.0. | шт. | 1 | 21577.5 | 25893
153 | Сетевой видеорегистратор для 18 IP-видеокамер TRASSIR MiniNVR AF 16+2 или эквивалент | Сетевой видеорегистратор для IP-видеокамер (18/18 только TRASSIR, TRASSIR Eco или 16/16 (запись/воспроизведение) IP видеокамер TRASSIR, TRASSIR Eco, ActiveCam, ActiveCam Eco, HiWatch, Hikvision, Wisenet, Dahua в смешанном режиме) . Регистрация и воспроизведение до 18 IP видеокамер ( суммарный поток до 256 Мбит/сек), при наличии DualStream. Установка до 2-х HDD/SSD 3.5", любой емкости. 1 x HDMI, 1 x VGA выходы. USB 3.0. | шт. | 1 | 22160.8333 | 26593
154 | Сетевой видеорегистратор для 32 IP-видеокамер TRASSIR MiniNVR AF 32 или эквивалент | Сетевой видеорегистратор для IP-видеокамер (TRASSIR, TRASSIR Eco, ActiveCam, ActiveCam Eco, HiWatch, Hikvision, Wisenet, Dahua) . Регистрация и воспроизведение до 32 IP видеокамер ( суммарный поток до 256 Мбит/сек), при наличии DualStream. Установка до 2-х HDD/SSD 3.5", любой емкости. 1 x HDMI, 1 x VGA выходы. USB 3.0. | шт. | 1 | 26244.1667 | 31493
155 | Сетевой видеорегистратор для 16 IP-видеокамер TRASSIR MiniNVR 2216R или эквивалент | Сетевой видеорегистратор для IP-видеокамер (TRASSIR, ActiveCam, HiWatch, Hikvision, Wisenet, Dahua, поддержка Onvif и RTSP). Регистрация и воспроизведение до 16 любых IP видеокамер ( суммарный поток до 256 Мбит/сек). Разрешение записи до 12 MП. Вывод видео с разрешением до 4K. Поддержка кодеков H.264 / H.265. Установка до 2-х HDD/SSD 3.5" объёмом до 8 ТБ каждый. Сетевой интерфейс 1 RJ-45 10M/100M/1000M Ethernet. 1 x HDMI, 1 x VGA выходы (независимые). 1 x USB 2.0, 1 x USB 3.0. Offload-аналитика. | шт. | 1 | 30910.8333 | 37093
156 | Сетевой видеорегистратор для 16 IP-видеокамер TRASSIR MiniNVR 2216R-16P или эквивалент | Сетевой видеорегистратор для IP-видеокамер (любого поддерживаемого производителя) c 16-ю портами PoE. Регистрация и воспроизведение до 16 IP видеокамер ( суммарный поток до 256 Мбит/сек Разрешение записи до 12 MП. Вывод видео с разрешением до 4K. Поддержка кодеков H.264 / H.265. Установка до 2-х HDD/SSD 3.5" объёмом до 8 ТБ каждый. Сетевой интерфейс 1 RJ-45 10M/100M/1000M Ethernet. 1 x HDMI, 1 x VGA выходы (независимые). 1 x USB 2.0, 1 x USB 3.0. Offload-аналитика. | шт. | 1 | 37910.8333 | 45493
157 | Сетевой видеорегистратор для 16 IP-видеокамер TRASSIR DuoStation AF 16 или эквивалент | Сетевой видеорегистратор для IP-видеокамер (TRASSIR, TRASSIR Eco, ActiveCam, ActiveCam Eco, ActiveCam, ActiveCam Eco, HiWatch, Hikvision, Wisenet, Dahua) . Регистрация и воспроизведение до 16 IP-видеокамер (при наличии DualStream, суммарный поток до 512 Мбит/сек). Установка до 4-х съемных HDD/SSD 3.5", любой емкости. 2 независимых видео выхода: 1 x HDMI, 1 х VGA. Блок портов USB 2.0 и 3.0. | шт. | 1 | 30327.5 | 36393
158 | Сетевой видеорегистратор для 16 IP-видеокамер TRASSIR DuoStation AnyIP 16 или эквивалент | Сетевой видеорегистратор для IP-видеокамер (любого поддерживаемого производителя) . Регистрация и воспроизведение до 16 IP-видеокамер (при наличии DualStream, суммарный поток до 512 Мбит/сек). Установка до 4-х съемных HDD/SSD 3.5", любой емкости. 2 независимых видео выхода: 1 x HDMI, 1 х VGA. Блок портов USB 2.0 и 3.0. | шт. | 1 | 50160.8333 | 60193
159 | Сетевой видеорегистратор для 24 IP-видеокамер TRASSIR DuoStation AnyIP 24 или эквивалент | Сетевой видеорегистратор для IP-видеокамер (любого поддерживаемого производителя). Регистрация и воспроизведение до 24 IP-видеокамер (при наличии DualStream, суммарный поток до 512 Мбит/сек). Установка до 4-х съемных HDD/SSD 3.5", любой емкости. 2 независимых видео выхода: 1 x HDMI, 1 х VGA. Блок портов USB 2.0 и 3.0. | шт. | 1 | 61244.1667 | 73493
160 | Сетевой видеорегистратор для 32 IP-видеокамер TRASSIR DuoStation AnyIP 32 или эквивалент | Сетевой видеорегистратор для IP-видеокамер (любого поддерживаемого производителя). Регистрация и воспроизведение до 32 IP-видеокамер (при наличии DualStream, суммарный поток до 512 Мбит/сек). Установка до 4-х съемных HDD/SSD 3.5", любой емкости. 2 независимых видео выхода: 1 x HDMI, 1 х VGA. Блок портов USB 2.0 и 3.0. | шт. | 1 | 75827.5 | 90993
161 | Сетевой видеорегистратор для 32IP-видеокамер TRASSIR DuoStation AF 32 или эквивалент | Сетевой видеорегистратор для IP-видеокамер (TRASSIR, TRASSIR Eco, ActiveCam, ActiveCam Eco, ActiveCam, ActiveCam Eco, HiWatch, Hikvision, Wisenet, Dahua). Регистрация и воспроизведение до 32 IP-видеокамер (при наличии DualStream, суммарный поток до 512 Мбит/сек). Установка до 4-х съемных HDD/SSD 3.5", любой емкости. 2 независимых видео выхода: 1 x HDMI, 1 х VGA. Блок портов USB 2.0 и 3.0. | шт. | 1 | 34410.8333 | 41293
162 | Сетевой видеорегистратор для 16 IP-видеокамер TRASSIR DuoStation-RE AF 16 или эквивалент | Сетевой видеорегистратор для IP-видеокамер (TRASSIR, TRASSIR Eco, ActiveCam, ActiveCam Eco, HiWatch, Hikvision, Wisenet, Dahua) . Регистрация и воспроизведение до 16 IP видеокамер ( суммарный поток до 512 Мбит/сек). Установка до 4-х HDD/SSD 3.5", любой емкости. 1 x HDMI, 1 x VGA выходы. USB 3.0. Установка в стойку 19" (1.5U, крепления в комплекте). | шт. | 1 | 39077.5 | 46893
163 | Сетевой видеорегистратор для 16 IP-видеокамер TRASSIR DuoStation-RE AnyIP 16 или эквивалент | Сетевой видеорегистратор для IP-видеокамер (любого поддерживаемого производителя) . Регистрация и воспроизведение до 16 IP видеокамер ( суммарный поток до 512 Мбит/сек). Установка до 4-х HDD/SSD 3.5", любой емкости. 1 x HDMI, 1 x VGA выходы. USB 3.0. Установка в стойку 19" (1.5U, крепления в комплекте). | шт. | 1 | 58910.8333 | 70693
164 | Сетевой видеорегистратор для 24 IP-видеокамер TRASSIR DuoStation-RE AnyIP 24 или эквивалент | Сетевой видеорегистратор для IP-видеокамер (любого поддерживаемого производителя) . Регистрация и воспроизведение до 24 IP видеокамер ( суммарный поток до 512 Мбит/сек). Установка до 4-х HDD/SSD 3.5", любой емкости. 1 x HDMI, 1 x VGA выходы. USB 3.0. Установка в стойку 19" (1.5U, крепления в комплекте). | шт. | 1 | 69994.1667 | 83993
165 | Сетевой видеорегистратор для 32 IP-видеокамер TRASSIR DuoStation-RE AnyIP 32 или эквивалент | Сетевой видеорегистратор для IP-видеокамер (TRASSIR, TRASSIR Eco, ActiveCam, ActiveCam Eco, HiWatch, Hikvision, Wisenet, Dahua) . Регистрация и воспроизведение до 32 IP видеокамер ( суммарный поток до 512 Мбит/сек). Установка до 4-х HDD/SSD 3.5", любой емкости. 1 x HDMI, 1 x VGA выходы. USB 3.0. Установка в стойку 19" (1.5U, крепления в комплекте). | шт. | 1 | 84577.5 | 101493
166 | Сетевой видеорегистратор для 32 IP-видеокамер TRASSIR DuoStation-RE AF 32 или эквивалент | Сетевой видеорегистратор для IP-видеокамер (TRASSIR, TRASSIR Eco, ActiveCam, ActiveCam Eco, HiWatch, Hikvision, Wisenet, Dahua) . Регистрация и воспроизведение до 32 IP видеокамер ( суммарный поток до 512 Мбит/сек). Установка до 4-х HDD/SSD 3.5", любой емкости. 1 x HDMI, 1 x VGA выходы. USB 3.0. Установка в стойку 19" (1.5U, крепления в комплекте). | шт. | 1 | 43160.8333 | 51793
167 | Сетевой видеорегистратор для 16 IP-видеокамер TRASSIR DuoStation AF 16-16P или эквивалент | Сетевой видеорегистратор для IP-видеокамер (TRASSIR, TRASSIR Eco, ActiveCam, ActiveCam Eco, HiWatch, Hikvision, Wisenet, Dahua) с 16-ю портами PoE. Регистрация и воспроизведение до 16 IP видеокамер ( суммарный поток до 512 Мбит/сек). Встроенный PoE инжектор на 16 портов. Установка до 4-х HDD/SSD 3.5", любой емкости. 1 x HDMI, 1 x VGA выходы. USB 3.0. Установка в стойку 19" (1.5U, крепления в комплекте). | шт. | 1 | 46077.5 | 55293
168 | Сетевой видеорегистратор для 24IP-видеокамер TRASSIR DuoStation AnyIP 24-16P или эквивалент | Сетевой видеорегистратор для IP-видеокамер (любого поддерживаемого производителя) с 16-ю портами PoE. Регистрация и воспроизведение до 24 IP видеокамер ( суммарный поток до 512 Мбит/сек). Встроенный PoE инжектор на 16 портов. Установка до 4-х HDD/SSD 3.5", любой емкости. 1 x HDMI, 1 x VGA выходы. USB 3.0. Установка в стойку 19" (1.5U, крепления в комплекте). | шт. | 1 | 76994.1667 | 92393
169 | Сетевой видеорегистратор для 32IP-видеокамер TRASSIR DuoStation AnyIP 32-16P или эквивалент | Сетевой видеорегистратор для IP-видеокамер (любого поддерживаемого производителя) с 16-ю портами PoE. Регистрация и воспроизведение до 32 IP видеокамер ( суммарный поток до 512 Мбит/сек). Встроенный PoE инжектор на 16 портов. Установка до 4-х HDD/SSD 3.5", любой емкости. 1 x HDMI, 1 x VGA выходы. USB 3.0. Установка в стойку 19" (1.5U, крепления в комплекте). | шт. | 1 | 91577.5 | 109893
170 | Сетевой видеорегистратор для IP-видеокамер с 16-ю портами PoE TRASSIR DuoStation AF 32-16P или эквивалент | Сетевой видеорегистратор для IP-видеокамер (TRASSIR, TRASSIR Eco, ActiveCam, ActiveCam Eco, HiWatch, Hikvision, Wisenet, Dahua) с 16-ю портами PoE. Регистрация и воспроизведение до 32 IP видеокамер ( суммарный поток до 512 Мбит/сек). Встроенный PoE инжектор на 16 портов. Установка до 4-х HDD/SSD 3.5", любой емкости. 1 x HDMI, 1 x VGA выходы. USB 3.0. Установка в стойку 19" (1.5U, крепления в комплекте). | шт. | 1 | 50160.8333 | 60193
171 | Сетевой видеорегистратор для 16 IP-видеокамер с PoE TRASSIR DuoStation 2416R-16P или эквивалент | Сетевой видеорегистратор для IP-видеокамер с PoE (TRASSIR, ActiveCam, HiWatch, Hikvision, Wisenet, Dahua, поддержка Onvif и RTSP). Регистрация и воспроизведение до 16 IP видеокамер ( суммарный поток до 256 Мбит/сек). Разрешение записи до 12 MП. Вывод видео с разрешением до 4K. Поддержка кодеков H.264 / H.265. . Установка до 4-х HDD/SSD 3.5" объёмом до 8 ТБ каждый. Сетевой интерфейс 1 RJ-45 10M/100M/1000M Ethernet. 1 x HDMI, 1 x VGA выходы (независимые). 1 x USB 2.0, 1 x USB 3.0. Offload-аналитика. | шт. | 1 | 65910.8333 | 79093
172 | Сетевой видеорегистратор для 48 IP-видеокамер DuoStation 2400R/48 или эквивалент | Сетевой видеорегистратор для IP-видеокамер. Регистрация и воспроизведение до 48 IP видеокамер любого поддерживаемого производителя. Разрешение записи до 8 MП. Вывод видео с разрешением до 2K. Подключение до 3-х мониторов. 1 x HDMI, 1 x VGA, 1 х DVI выходы (независимые). Установка до 4-х HDD/SSD 3.5" без ограничений по объёму. Возможна установка в стойку 19", 2U. Сетевой интерфейс 2 х RJ-45 10M/100M/1000M Ethernet. 2 x USB 2.0, 2 x USB 3.1. Offload-аналитика. | шт. | 1 | 56577.5 | 67893
173 | 16-ти канальный IP-видеорегистратор DS-7716NI-K4 или эквивалент | 16-ти канальный IP-видеорегистратор Видеовход: 16 каналов; аудиовход: двустороннее аудио 1 канал RCA; видеовыход: 1 VGA до 1080Р, 1 HDMI до 4К; аудиовыход: 1 канал RCA. Входящий поток 160Мб/с; исходящий поток 160Мб/с; разрешение записи до 8Мп; синхр.воспр. 2 канала@8Мп; 4 SATA для HDD до 6Тб; тревожные вход/выход 16/4; 2 RJ45 10M/100M/1000М Ethernet; 3 USB; -10°C...+55°C; AC100-240В; 20Вт макс (без HDD), ≤5кг (без HDD). | шт. | 5 | 17895 | 21474
174 | 64-x канальный IP-видеорегистратор DS-8664NI-I8 или эквивалент | 64-x канальный IP-видеорегистратор Видеовход: 64 канала; аудиовход: двустороннее аудио 1 канал RCA; видеовыход: 1 VGA до 1080Р, 1 VGA до 2K, 1 HDMI до 4К, 1 HDMI до 1080P; аудиовыход: 1 канал RCA. Входящий поток 320Мб/с; исходящий поток 160Мб/с; разрешение записи до 12Мп; синхр.воспр. 4 канала@8Мп; 8 SATA для HDD до 6Тб; 1 eSATA, RAID 0, 1, 5, 6, 10; тревожные вход/выход 16/4; 2 RJ45 10M/100M/1000М Ethernet; 3 USB; RS-485, RS-232, -10°C...+55°C; AC100-240В; 30Вт макс (без HDD), ≤8кг (без HDD). | шт. | 5 | 56345 | 67614
175 | Сетевой видеорегистратор для 32 IP-видеокамер с поддержкой видеоналитики TRASSIR NeuroStation 8200R/32-S или эквивалент | Сетевой видеорегистратор для IP-видеокамер с поддержкой видеоналитики на нейросетях: Face Recognition, AutoTRASSIR, Crowd Detector, Direction Detector, Wear Detector, Hardhat Detector, Neuro Counter, Queue Detector, Staff Tracker, Face Mask Detector, Social Distance Detector. Поддержка Offload-аналитики (приём и обработка изображений передаваемых с других серверов). Регистрация, воспроизведение до 32 IP-видеокамер любого поддерживаемого производителя , при наличии DualStream: Более производительная видеокарта, обеспечивающая работу большего количества каналов видеоаналитики. Установка до 2-х HDD 3.5". Подключение до 2-х мониторов. Возможна установка в стойку 19", 2U. | шт. | 5 | 60660.8333 | 72793
176 | Сетевой видеорегистратор для 32 IP-видеокамер с поддержкой видеоналитики TRASSIR NeuroStation 8400R/32-S или эквивалент | Сетевой видеорегистратор для IP-видеокамер с поддержкой видеоналитики: Face Recognition, AutoTRASSIR, Crowd Detector, Direction Detector, Wear Detector, Hardhat Detector, Neuro Counter, Queue Detector, Staff Tracker, Face Mask Detector, Social Distance Detector. Поддержка Offload-аналитики (приём и обработка изображений передаваемых с других серверов). Регистрация, воспроизведение до 32 IP-видеокамер любого поддерживаемого производителя , при наличии DualStream. Установка до 4-х HDD 3.5". Подключение до 3-х мониторов. Возможна установка в стойку 19", 2U. | шт. | 5 | 82244.1667 | 98693
177 | Сетевой видеорегистратор для 48 IP-видеокамер с поддержкой видеоналитики TRASSIR NeuroStation 8400R/48-S или эквивалент | Сетевой видеорегистратор для IP-видеокамер с поддержкой видеоналитики: Face Recognition, AutoTRASSIR, Crowd Detector, Direction Detector, Wear Detector, Hardhat Detector, Neuro Counter, Queue Detector, Staff Tracker, Face Mask Detector, Social Distance Detector. Поддержка Offload-аналитики (приём и обработка изображений передаваемых с других серверов). Регистрация и воспроизведение до 48-ми IP-видеокамер любого поддерживаемого производителя , при наличии DualStream: Более производительная видеокарта, обеспечивающая работу большего количества каналов видеоаналитики. Установка до 4-х HDD 3.5". Подключение до 3-х мониторов. Возможна установка в стойку 19", 2U. | шт. | 5 | 95660.8333 | 114793
178 | Сетевой видеорегистратор для 64 IP-видеокамер для обработки видеоаналитики на основе нейронных сетей NeuroStation 8600R/64-S или эквивалент | Сетевой видеорегистратор для IP-видеокамер для обработки видеоаналитики на основе нейронных сетей: Face Recognition, AutoTRASSIR, Crowd Detector, Direction Detector, Wear Detector, Hardhat Detector, Neuro Counter, Queue Detector, Staff Tracker, Face Mask Detector, Social Distance detector. Комбинирование разных типов модулей. Запись, воспроизведение, отображение до 64 IP-камер. , при наличии DualStream (суммарный поток до 720 Мбит/сек). Подключение до 3-х мониторов. Установка до 6-ти HDD 3.5". Возможна установка в стойку 19", 2U. Поддержка Offload-аналитики (прием и обработка изображений передаваемых с других серверов). | шт. | 3 | 93327.5 | 111993
179 | Сетевой видеорегистратор для 128 IP-видеокамер для обработки видеоаналитики на основе нейронных сетей NeuroStation 8600R/128-S или эквивалент | Сетевой видеорегистратор для IP-видеокамер для обработки видеоаналитики на основе нейронных сетей: Face Recognition, AutoTRASSIR, Crowd Detector, Direction Detector, Wear Detector, Hardhat Detector, Neuro Counter, Queue Detector, Staff Tracker, Face Mask Detector, Social Distance Detector. Комбинирование разных типов модулей. Запись, воспроизведение, отображение до 128 IP-камер, при наличии DualStream (суммарный поток до 720 Мбит/сек). Подключение до 3-х мониторов. Установка до 6-ти HDD 3.5". Возможна установка в стойку 19", 2U. Поддержка Offload-аналитики (прием и обработка изображений передаваемых с других серверов). | шт. | 3 | 108494.1667 | 130193
180 | Сетевой видеорегистратор для 128 IP-видеокамер повышенной отказоустойчивости для обработки видеоаналитики на основе нейронных сетей TRASSIR NeuroStation 8800R/128-А5-S или эквивалент | Сетевой видеорегистратор для IP-видеокамер повышенной отказоустойчивости для обработки видеоаналитики на основе нейронных сетей: Face Recognition, AutoTRASSIR, Crowd Detector, Direction Detector, Wear Detector, Hardhat Detector, Neuro Counter, Queue Detector, Staff Tracker, Face Mask Detector, Social Distanctor Повышенная отказоустойчивость с резервным блоком питания (HotSwap). Запись, воспроизведение, отображение до 128 IP-камер. , при наличии DualStream (суммарный поток до 720 Мбит/сек) Подключение до 3-х мониторов. Установка до 8-х HDD 3.5". Возможна установка в стойку 19", 2U. Поддержка Offload-аналитики (прием и обработка изображений передаваемых с других серверов). Redundant PSU AC220B. | шт. | 3 | 143494.1667 | 172193
181 | Сетевой видеорегистратор для 160 IP-видеокамер повышенной мощности для обработки видеоаналитики на основе нейронных сетей NeuroStation 8800R/160-А8-S или эквивалент | Сетевой видеорегистратор для IP-видеокамер повышенной мощности для обработки видеоаналитики на основе нейронных сетей : Face Recognition, AutoTRASSIR, Neuro Detector, Crowd Detector, Direction Detector, Wear Detector, Hardhat Detector, Neuro Counter, Queue Detector, Staff Tracker, Face Mask Detector, Social Distance detector. Запись, воспроизведение до 160 IP-камер. , при наличии DualStream (суммарный поток до 720 Мбит/сек). Подключение до 3-х мониторов. Установка до 8-х HDD 3.5". Возможна установка в стойку 19", 2U. Поддержка Offload-аналитики (прием и обработка изображений передаваемых с других серверов). | шт. | 3 | 207660.8333 | 249193
182 | Гибридный сетевой видеорегистратор для 4 аналоговых и IP-видеокамер XVR-5104 V2 Pro или эквивалент | Гибридный сетевой видеорегистратор для аналоговых и IP-видеокамер с возможностью подключения к системе TRASSIR CMS (ПО для централизованного управления масштабной системой видеонаблюдения). Запись, воспроизведение и отображение до 4 каналов. Замещение всех аналоговых каналов IP-каналами. Поддержка кодеков H.264 / H.265. Поддержка TVI / CVI / AHD / CVBS. Разрешение записи для аналоговых камер до 5 MP (3 Мбит на канал). Установка до 1-го HDD 3.5". 1 VGA и 1 HDMI, дублирующиеся. 2 USB 2.0. | шт. | 3 | 12827.5 | 15393
183 | Гибридный сетевой видеорегистратор для 8 аналоговых и IP-видеокамер XVR-3108 V2 Pro или эквивалент | Гибридный сетевой видеорегистратор для аналоговых и IP-видеокамер с возможностью подключения к системе TRASSIR CMS (ПО для централизованного управления масштабной системой видеонаблюдения TRASSIR). Запись, воспроизведение и отображение до 8 каналов. Замещение всех аналоговых каналов IP-каналами. Поддержка кодеков H.264 / H.265. Поддержка TVI / CVI / AHD / CVBS. Разрешение записи для аналоговых камер до 3 MP (3 Мбит на канал). Установка до 1-го HDD 3.5". 1 VGA и 1 HDMI, дублирующиеся. 2 USB 2.0. | шт. | 3 | 18077.5 | 21693
184 | Гибридный сетевой видеорегистратор для 16 аналоговых и IP-видеокамер XVR-5216 V2 Pro или эквивалент | Гибридный сетевой видеорегистратор для аналоговых и IP-видеокамер с возможностью подключения к системе TRASSIR CMS (ПО для централизованного управления масштабной системой видеонаблюдения TRASSIR). Запись, воспроизведение и отображение до 16 каналов. Замещение всех аналоговых каналов IP-каналами. Поддержка кодеков H.264 / H.265. Поддержка TVI / CVI / AHD / CVBS. Разрешение записи для аналоговых камер до 5 MP (4 Мбит на канал). Установка до 2-х HDD 3.5". 1 VGA и 1 HDMI, дублирующиеся. 2 USB 2.0. | шт. | 3 | 38494.1667 | 46193
185 | Сетевой видеорегистратор для 16 IP-видеокамер TRASSIR MiniNVR AF Pro 16 или эквивалент | Сетевой видеорегистратор для IP-видеокамер (Standalone NVR). Регистрация и воспроизведение до 16 IP видеокамер TRASSIR, TRASSIR Eco, ActiveCam, ActiveCam Eco, HiWatch, Hikvision, Wisenet, Dahua. ( суммарный поток до 256 Мбит/сек), при наличии DualStream. Включает возможность подключения в TRASSIR CMS (ПО для централизации управления масштабной системой видеонаблюдения TRASSIR). Установка до 2-х HDD/SSD 3.5", любой емкости. 1 x HDMI, 1 x VGA выходы. USB 3.0. | шт. | 3 | 31494.1667 | 37793
186 | Сетевой видеорегистратор для 32 IP-видеокамер TRASSIR MiniNVR AF Pro 32 или эквивалент | Сетевой видеорегистратор для IP-видеокамер (Standalone NVR). Регистрация и воспроизведение до 32 IP видеокамер TRASSIR, TRASSIR Eco, ActiveCam, ActiveCam Eco, HiWatch, Hikvision, Wisenet, Dahua. (суммарный поток до 256 Мбит/сек), при наличии DualStream. Включает возможность подключения в TRASSIR CMS (ПО для централизации управления масштабной системой видеонаблюдения TRASSIR). Установка до 2-х HDD/SSD 3.5", любой емкости. 1 x HDMI, 1 x VGA выходы. USB 3.0. | шт. | 3 | 46077.5 | 55293
187 | Гибридный сетевой видеорегистратор для 12 аналоговых и IP-видеокамер TRASSIR MiniNVR Hybrid 12 или эквивалент | Гибридный сетевой видеорегистратор для аналоговых и IP-видеокамер (Standalone NVR) под управлением TRASSIR OS (на базе Linux). Регистрация и воспроизведение до 8 аналоговых камер (WD1=960H, 25 кадр/сек, 8 Мбит/сек), до 12 IP-видеокамер любого поддерживаемого производителя, в сумме не более 12 видеокамер всех типов (суммарный поток до 256 Мбит/сек), при наличии DualStream. Установка до 2-х HDD/SSD 3.5", любой емкости. Два независимых видеовыхода: 1 x HDMI/DVI, 1 х VGA, бесплатный сетевой клиент (в т.ч. мобильные приложения). | шт. | 3 | 36160.8333 | 43393
188 | Гибридный сетевой видеорегистратор для 18 аналоговых и IP-видеокамер TRASSIR MiniNVR Hybrid 18 или эквивалент | Гибридный сетевой видеорегистратор для аналоговых и IP-видеокамер (Standalone NVR) под управлением TRASSIR OS (на базе Linux). Регистрация и воспроизведение до 12 аналоговых камер (WD1=960H, 25 кадр/сек, 8 Мбит/сек), до 18 IP-видеокамер любого поддерживаемого производителя, в сумме не более 18 видеокамер всех типов (суммарный поток до 256 Мбит/сек), при наличии DualStream. Установка до 2-х HDD/SSD 3.5", любой емкости. Два независимых видеовыхода: 1 x HDMI/DVI, 1 х VGA, бесплатный сетевой клиент (в т.ч. мобильные приложения). | шт. | 3 | 50744.1667 | 60893
189 | Гибридный сетевой видеорегистратор 32/32 (запись/воспроизведение DualStream) до 32 IP-видеокамер TRASSIR DuoStation AF 32 Hybrid или эквивалент | Гибридный сетевой видеорегистратор 32/32 (запись/воспроизведение DualStream) до 32 IP-видеокамер TRASSIR, TRASSIR Eco, ActiveCam, ActiveCam Eco, HiWatch, Hikvision,Wisenet, Dahua до 16 аналоговых видеокамер (WD1=960H, 25 кадр/сек, 8 Мбит/сек), в сумме не более 32 видеокамер всех типов | шт. | 3 | 48994.1667 | 58793
190 | Гибридный сетевой видеорегистратор 32 камер всех типов TRASSIR DuoStation Hybrid 32 или эквивалент | Гибридный сетевой видеорегистратор — любые аналоговые камеры: 16/16 (запись/воспроизведение), IP камеры любого поддерживаемого производителя: 32/32 (запись/воспроизведение), в сумме не более 32/32 камер всех типов (зап./воспр.) | шт. | 3 | 90410.8333 | 108493
191 | Сетевой видеорегистратор для 16 IP-видеокамер DuoStation AF Pro 16-RE или эквивалент | Сетевой видеорегистратор для IP-видеокамер (Standalone NVR) . Регистрация и воспроизведение до 16 IP видеокамер TRASSIR, TRASSIR Eco, ActiveCam, ActiveCam Eco, HiWatch, Hikvision, Wisenet, Dahua ( суммарный поток до 512 Мбит/сек). Включает возможность подключения в TRASSIR CMS (ПО для централизации управления масштабной системой видеонаблюдения TRASSIR). Установка до 4-х HDD/SSD 3.5", любой емкости. 1 x HDMI, 1 x VGA выходы. USB 3.0. Опция : TRASSIR ActivePOS, TRASSIR PeopleCounter, TRASSIR ActiveDome и др. Возможна установка в стойку 19" (1.5U, крепления в комплекте). | шт. | 3 | 48994.1667 | 58793
192 | Сетевой видеорегистратор для 32 IP-видеокамер DuoStation AF Pro 32-RE или эквивалент | Сетевой видеорегистратор для IP-видеокамер (Standalone NVR). Регистрация и воспроизведение до 32 IP видеокамер TRASSIR, TRASSIR Eco, ActiveCam, ActiveCam Eco, HiWatch, Hikvision, Wisenet, Dahua ( суммарный поток до 512 Мбит/сек). Включает возможность подключения в TRASSIR CMS (ПО для централизации управления масштабной системой видеонаблюдения TRASSIR). Установка до 4-х HDD/SSD 3.5"", любой емкости. 1 x HDMI, 1 x VGA выходы. USB 3.0. | шт. | 3 | 62994.1667 | 75593
193 | Жесткий диск для видеонаблюдения 1Тбайт ST1000VX005 или эквивалент | Жесткий диск для видеонаблюдения 3.5" HDD 1Тбайт 24/7, SATA3, MTBF- не менее 1000000ч. | шт. | 15 | 3373.7333 | 4048.48
194 | Жесткий диск для видеонаблюдения 2Тбайт ST2000VX008 или эквивалент | Жесткий диск для видеонаблюдения 3.5" HDD 2Тбайт 24/7, SATA3, MTBF- не менее 1000000ч. | шт. | 15 | 4907.25 | 5888.7
195 | Жесткий диск для видеонаблюдения 3Тбайт ST3000VX009 или эквивалент | Жесткий диск для видеонаблюдения 3.5" HDD 3Тбайт 24/7, SATA3, MTBF- не менее 1000000ч. | шт. | 15 | 6503.3333 | 7804
196 | Жесткий диск для видеонаблюдения 4Тбайт ST4000VX007 или эквивалент | Жесткий диск для видеонаблюдения 3.5" HDD 4Тбайт 24/7, SATA3, MTBF- не менее 1000000ч. | шт. | 15 | 8271.7917 | 9926.15
197 | Жесткий диск для видеонаблюдения 6Тбайт ST6000VX001 или эквивалент | Жесткий диск для видеонаблюдения 3.5" HDD 6Тбайт 24/7, SATA3, MTBF- не менее 1000000ч. | шт. | 15 | 14261.7083 | 17114.05
198 | Жесткий диск для видеонаблюдения 8Тбайт ST8000VX004 или эквивалент | Жесткий диск для видеонаблюдения 3.5" HDD 8Тбайт 24/7, SATA3, MTBF- не менее 1000000ч. | шт. | 10 | 20690.8167 | 24828.98
199 | Жесткий диск для видеонаблюдения 8Тбайт ST8000VE000 или эквивалент | Жесткий диск для видеонаблюдения 3.5" HDD 8Тбайт 24/7, SATA3, MTBF- не менее 1000000ч. | шт. | 10 | 20690.8167 | 24828.98
200 | Жесткий диск для видеонаблюдения 10Тбайт ST10000VE0008 или эквивалент | Жесткий диск для видеонаблюдения 3.5" HDD 10Тбайт 24/7, SATA3, MTBF- не менее 1000000ч. | шт. | 10 | 29443.5167 | 35332.22
201 | Жесткий диск для видеонаблюдения 12Тбайт ST12000VE0008 или эквивалент | Жесткий диск для видеонаблюдения 3.5" HDD 12Тбайт 24/7, SATA3, MTBF- не менее 1000000ч. | шт. | 10 | 33123.9583 | 39748.75
202 | Жесткий диск для видеонаблюдения 14Тбайт ST14000VE0008 или эквивалент | Жесткий диск для видеонаблюдения 3.5" HDD 14Тбайт 24/7, SATA3, MTBF- не менее 1000000ч. | шт. | 10 | 37479.15 | 44974.98
203 | POE-инжектор AC-HPoE или эквивалент | POE-инжектор. Вход: ~100-240В 50/60Гц 1,1А. Выход: ~ 48В 1,5А Н-РоЕ 70W. Вход/выход Ethernet: 10/100 Base-TX, 8c. Предназначен для питания устройств по протоколам IEEE 802.3at/af mode B и H-PoE 70W. Длина шнура питания - 1м. | шт. | 10 | 1118.75 | 1342.5
204 | Настенный кронштейн AC-BR4100 или эквивалент | Настенный кронштейн для крепления миниатюрных купольных камер серии AC-D41xx | шт. | 10 | 306.25 | 367.5
205 | Монтажная коробка TR-JB201 или эквивалент | Монтажная коробка изготовлена из алюминиевого сплава. Предназначена для камер: TR-H2B5, TR-H2S5, AC-H5B5, AC-H5S5, AC-H2B5, AC-H2S5, AC-TA261IR3, AC-TA481IR2, TR-D2142ZIR3, TR-D8221WDIR3. Размеры – Ø108x52 мм. | шт. | 10 | 348.3333 | 418
206 | Монтажная коробка TR-JB203 или эквивалент | Монтажная коробка изготовлена из алюминиевого сплава. Предназначена для камер: TR-H2B6, TR-H2S6, AC-H2B6, AC-H2S6. Размеры – Ø145x54 мм. | шт. | 10 | 485.8333 | 583
207 | Монтажная коробка TR-JB301 или эквивалент | Монтажная коробка изготовлена из алюминиевого сплава. Совместима с камерами: TR-D4121IR1 v6, TR-D4121IR1 v4, TR-D4121IR1 v3, TR-D4121IR1v2, TR-D4221WDIR2, TR-D4141IR1, TR-D4161IR1, TR-D4181IR1, TR-D4251WDIR2, TR-D4151IR1, TR-D4121IR1v6. Предусмотрен вывод расположенных внутри кабелей через борт и основание. Размер коробки — Ø100.42×35.30 мм, вес нетто — 120 г, брутто — 180 г. Рабочие температуры — –40 °C… +60 °C. | шт. | 10 | 407.9167 | 489.5
208 | Монтажная коробка TR-JB302 или эквивалент | Монтажная коробка изготовлена из алюминиевого сплава. Совместима с камерами: TR-D2121IR3 v4, TR-D2141IR3, TR-D2142ZIR3, TR-D2161IR3, TR-D2181IR3, TR-D2122ZIR3, TR-D2221WDIR4, TR-D2222WDZIR4, TR-D2121IR3W v2, TR-D2123IR6 v3, TR-D2123IR6 v4, TR-D2143IR6, TR-D2163IR6, TR-D2183IR6, TR-D2223WDIR7, TR-D2224WDZIR7, TR-D2223WDZIR7, TR-D2D5, TR-D2S5, TR-D2S5-noPoE, TR-D4S5, TR-D4S5-noPOE, TR-D8121IR2 v4, TR-D8141IR2, TR-D8221WDIR3, TR-D2251WDIR4, TR-D2252WDZIR4, TR-D2253WDIR7, TR-D8251WDIR3, TR-D2253WDZIR7, TR-D2151IR3, TR-D8151IR2, TR-D8152ZIR2, TR-D2153IR6, TR-D2152ZIR3, TR-D2B6, TR-D4B6T, R-D2S5-noPoE v2, TR-D2121IR3 v6, TR-D2122ZIR3 v6, TR-D2123IR6 v6, TR-D8121IR2 v6, TR-D8122ZIR2 v6, TR-D2B6 v2, TR-D2S5 v2, TR-D2D5 v2.. Предусмотрен вывод расположенных внутри кабелей через борт и основание. В комплект включено водонепроницаемое уплотнительное кольцо — для защиты от влаги. Резьба — G1/2". Размер коробки — Ø112.5×45.5 мм, вес нетто — 260 г, брутто — 320 г. Рабочие температуры — –40 °C… +60 °C. | шт. | 10 | 545.4167 | 654.5
209 | Монтажная коробка TR-JB303 или эквивалент | Монтажная коробка изготовлена из алюминиевого сплава. Совместима с камерами: TR-D3223WDZIR3, TR-D3122ZIR2, TR-D3253WDZIR3, TR-D3151IR2, TR-D3152ZIR2, TR-D3153IR2, TR-D3121IR2 v6, TR-D3122ZIR2 v6, TR-D3123IR2 v6. Предусмотрен вывод расположенных внутри кабелей через борт и основание. Размер коробки — Ø112.5×35.5 мм, вес нетто — 170 г, брутто — 210 г. Рабочие температуры — –40 °C… +60 °C. | шт. | 10 | 453.75 | 544.5
210 | Монтажная коробка TR-JB304 или эквивалент | Монтажная коробка изготовлена из алюминиевого сплава. Совместима с камерами: TR-D8221WDIR3, TR- D8251WDIR3, TR-D8151IR2, TR-D8152ZIR2. Предусмотрен вывод расположенных внутри кабелей через борт и основание. Размер коробки — Ø94.0×42.2 мм, вес нетто — 170 г, брутто — 210 г. Рабочие температуры — –40 °C… +60 °C. | шт. | 10 | 316.25 | 379.5
211 | Монтажная коробка TR-JB305 или эквивалент | Монтажная коробка изготовлена из пластика. Совместима с камерами: TR-D2D2, TR-D4D2, TR-D3123IR2 v4, TR-D3123IR2 v3, TR-D3123IR2 v2, TR-D3143IR2, TR-D2S1, TR-D2S1-noPoE, TR-D4S1, TR-D4S1-noPoE, TR-D8121IR2W, TR-D8121IR2W v2, TR-D2S1-noPoE v2, TR-D2S1 v2, TR-D2D2 v2. Предусмотрен вывод расположенных внутри кабелей через борт и основание. В комплект включено водонепроницаемое уплотнительное кольцо — для защиты от влаги. Резьба — G1/2". Размер коробки — Ø135×37 мм, вес нетто — 60 г, брутто — 110 г. Рабочие температуры — –40 °C… +60 °C. | шт. | 10 | 224.5833 | 269.5
212 | POE-инжектор TR-I65WPoE или эквивалент | POE-инжектор. Вход: 100-240В 50/60Гц 0.8A . Выход: 52В 1.25A. Порты: 1*RJ45*10/100/1000M Data IN, 1*RJ45*10/100/1000M PoE OUT. Предназначен для питания устройств по протоколу Passive PoE. Длина шнура питания - 1.8 м. Размеры корпуса 60x40x120 (ШхВхГ). | шт. | 10 | 1243.75 | 1492.5
213 | POE-инжекто TR-I65WPoE+ или эквивалент | POE-инжектор. Вход: 100-240В 50/60Гц 0.8A . Выход: 52В 1.25A . Порты: 1*RJ45*10/100/1000M Data IN, 1*RJ45*10/100/1000M PoE OUT. Предназначен для питания устройств по протоколам IEEE 802.3af/at/PoE ++. Функция автоматического определения PoE устройств. Длина шнура питания - 1.8 м.Размеры корпуса 60x40x120 (ШхВхГ). | шт. | 10 | 2181.25 | 2617.5
214 | ИБП Ippon Smart Winner II 2000 1800Вт 2000ВА черный или эквивалент | ИБП Ippon Smart Winner II 2000 1800Вт 2000ВА черный Линейно-интерактивный; Синусоидальный сигнал; 2000 ВА; 1800 Вт; Необслуживаемые герметичные свинцово-кислотные; 12В/9Ач/6; установка в 19'' стойку или на пол | шт. | 2 | 25642.2417 | 30770.69
215 | ИБП Ippon Smart Winner II 3000 2700Вт 3000ВА черный или эквивалент | ИБП Ippon Smart Winner II 3000 2700Вт 3000ВА черный Линейно-интерактивный; Синусоидальный сигнал; 3000 ВА; 2700 Вт; Необслуживаемые герметичные свинцово-кислотные; 12В/9Ач/6; установка в 19'' стойку или на пол | шт. | 2 | 32349.225 | 38819.07
216 | Рельсы монтажные Ippon Innova RT 1-3K/Smart Winner II (650014) или эквивалент | Рельсы монтажные Ippon Innova RT 1-3K/Smart Winner II (650014) Комплект для монтажа источников бесперебойного питания и их дополнительных батарей | шт. | 4 | 1991.1167 | 2389.34
*Информация о количестве товара имеет информационно-справочный характер и приведена исходя из планируемого к приобретению Заказчиком объема товаров. Указание количества товаров не налагает на Заказчика обязательств по приобретению товаров в полном объёме, указанном в настоящем Спецификации.
Предельная стоимость лота 25 218 085,08 руб. с НДС.
Объем может быть изменен на 20% без изменения стоимости единицы
Требуемые сроки поставки: |  | Доставка товара должна быть осуществлена в срок не более 30 (тридцати) календарных дней с момента подписания сторонами Заказа.
Условия доставки |  | Доставка и отгрузка до склада ПАО "Башинформсвязь" по адресу: г. Уфа, ул. Каспийская,14
Транспортировка товара: |  | Транспортировка товара осуществляется железнодорожным и/или автомобильным транспортом, в объеме транзитной (вагонной) нормы или кратной транзитной (вагонной) норме за счет Поставщика.
Гарантийные обязательства |  | не менее 12 месяцев
Особые условия |  | Поставщик предоставляет вместе с Товаром следующие сопроводительные документы: 1) Паспорт. 2) Сертификат соответствия стандартам РФ. 3) Инструкцию по эксплуатации.
Контактное лицо по тех. Вопросам |  | Руководитель направления Габбасов Дмитрий Азатович, тел. (347)221-54-84, эл. почта: gabbasov@bashtel.ru Ведущий специалист Хамзин Руслан Рашидович, телефон +7(347) 221-58-04, e.mail: r.hamzin@bashtel.ru

## XLR_NoRangeSheet (hidden)
4.2, Developer (build 122-D7) | #NAME?
Query1 | 2017 | на 2017 г. | 850008.17