## Лист1
| ЛОТ №1 | Cпецификация | [7 empty] | Приложение №1,
№ п.п. | Код продукта | Описание | Кол-во | ОКС | ТЭ | 2 полугодие . 2012 | Цена за единицу измерения с НДС 18% со стоимостью тары, рубли РФ | Сумма с НДС 18% со стоимостью тары, рубли РФ | Сумма без НДС 18%, рубли РФ | Адрес поставки
1 | 2 | 3 | 4 | 5 | 6 | 7 | 8 | 9 | 10 | 11
1 | Труба ПВХ d-50 *2,7мм ( отрезок по 2,5метра ) | Гладкие жесткие трубы из самозатухающего ПВХ осуществляют дополнительную изоляцию и механическую защиту от повреждений кабеля.Применяются для открытой проводки по стенам из негорючих материалов. Монтаж гладких труб производится отрезками по 2,5 м.обладает высокими характеристиками сопротивления агрессивным средам и исключает коррозию.материал труб является диэлектриком, а также защищает сети от повреждений и проникновения влаги .Соответствие ТУ 6-19-307-86, группа по горючести -Г2 по ГОСТ 30244-94, коэфициэнт по дымообразованию -Д3 по ГОСТ 12,1,044-89,Степень защиты от воздействия окружающей среды IP 65 по ГОСТ 14254 Огнестойкость: не поддерживает горение, цвет серый , соответствие требованиям противопожарной защиты установленным в техрегламенте о пожарной безопасности ФЗ от 22.07.2008г№123 ФЗ , протоколы испытаний. Гарантия сохранения качества продукции не менее 1 года , наличие маркировки завода-производителя на трубах ПВХ . | 7500пм | 7500 | 0 | 7500 | 50 | 375000 | 317796.6102 | см ниже
2 | Скоба 2 лапковая | Крепежные скобы поставляются в двухлапковом исполнение, крепёж-скоба применяется:для крепления крепления труб ПВХ d -50, используемых для монтажа оптического кабеля и провода; крепежные скобы выполнены из оцинкованной стали высокого качества. Надёжно защищены от коррозии. Жестко и стабильно закрепляются при различных температурах. | 9000 шт | 9000 | 0 | 9000 | 5.3 | 47700 | 40423.7288 | см ниже
3 | труба ПНД d-50*3,7 мм | Полиэтиленовые трубы - ПНД (техническая) используются: при прокладке оптико-волоконных линий связи и каналов кабельной канализации, труба техническая ПЭ d-50*3,7 согласно ГОСТ 18599-2001 ПЭ 80 соответствует экологической безопасностью и соответствие санитарно - гигиеническим требованием, наличие протоколов испытаний , проверки физико -механических характеристик , длина в бухте по 100 м в увязке. Гарантия сохранения качества продукции не менее 1 года , наличие маркировки завода-производителя на трубах | 1300 м | 1300 | 0 | 1300 | 55.8 | 72540 | 61474.5763 | см ниже
| труба ПНД d-50*3,7 мм | Полиэтиленовые трубы - ПНД (техническая) используются: при прокладке оптико-волоконных линий связи и каналов кабельной канализации, труба техническая ПЭ d-50*3,7 согласно ГОСТ 18599-2001 ПЭ 80 соответствует экологической безопасностью и соответствие санитарно - гигиеническим требованием, наличие протоколов испытаний , проверки физико -механических характеристик , длина в бухте по 100 м в увязке. Гарантия сохранения качества продукции не менее 1 года , наличие маркировки завода-производителя на трубах | 1100 м | 0 | 1100 | 1100 | 55.8 | 61380 | 52016.9492 | см ниже
4 | труба ПНД d-63*4,7 мм | Полиэтиленовые трубы - ПНД (техническая) используются: при прокладке оптико-волоконных линий связи и каналов кабельной канализации, труба техническая ПЭ d- 63*4,7 согласно ГОСТ 18599-2001 ПЭ 80 соответствует экологической безопасностью и соответствие санитарно - гигиеническим требованием, наличие протоколов испытаний , проверки физико -механических характеристик , длина в бухте по 100 м в увязке.Гарантия сохранения качества продукции не менее 1 года , наличие маркировки завода-производителя на трубах | 1700 м | 1700 | 0 | 1700 | 78 | 132600 | 112372.8814 | см ниже
| труба ПНД d-63*4,7 мм | Полиэтиленовые трубы - ПНД (техническая) используются: при прокладке оптико-волоконных линий связи и каналов кабельной канализации, труба техническая ПЭ d- 63*4,7 согласно ГОСТ 18599-2001 ПЭ 80 соответствует экологической безопасностью и соответствие санитарно - гигиеническим требованием, наличие протоколов испытаний , проверки физико -механических характеристик , длина в бухте по 100 м в увязке.Гарантия сохранения качества продукции не менее 1 года , наличие маркировки завода-производителя на трубах | 1300 | 0 | 1300 | 1300 | 78 | 101400 | 85932.2034 | см ниже
| труба ПНД d-90*6,7мм | Полиэтиленовые трубы - ПНД (техническая) используются: при прокладке оптико-волоконных линий связи и каналов кабельной канализации, труба техническая ПЭ d- 90*6,7 мм согласно ГОСТ 18599-2001 ПЭ 80 соответствует экологической безопасностью и соответствие санитарно - гигиеническим требованием, наличие протоколов испытаний , проверки физико -механических характеристик , длина в бухте по 100 м в увязке. Гарантия сохранения качества продукции не менее 1 года , наличие маркировки завода-производителя на трубах | 400 м | 400 | 0 | 400 | 158.7 | 63480 | 53796.6102 | см ниже
5 | труба ПНД d-90*6,7мм | Полиэтиленовые трубы - ПНД (техническая) используются: при прокладке оптико-волоконных линий связи и каналов кабельной канализации, труба техническая ПЭ d- 90*6,7 мм согласно ГОСТ 18599-2001 ПЭ 80 соответствует экологической безопасностью и соответствие санитарно - гигиеническим требованием, наличие протоколов испытаний , проверки физико -механических характеристик , длина в бухте по 100 м в увязке. Гарантия сохранения качества продукции не менее 1 года , наличие маркировки завода-производителя на трубах | 50 м | 0 | 50 | 50 | 158.7 | 7935 | 6724.5763 | см ниже
[6 empty] | Итого: |  | 862035 | 730538.1356
Предельная стоимость лота составляет: 862035,00 руб. (с НДС) ( 730538,14 без НДС)
Объем может быть изменен на 30% без изменения стоимости единицы
Требуемые сроки поставки: |  | Поставку произвести до 20 августа 2013года
| Условия доставки | доставку материалов произвести до г.Уфа ул.Каспийская .д.14, контактное лицо зав склад Иксанова Ф.С т 89053527779
Транспортировка товара |  | Транспортировка Товара осуществляется железнодорожным и/или автомобильным транспортом, в объеме транзитной (вагонной) нормы или кратной транзитной (вагонной) норме, за счет Поставщика.
Особые условия |  | Поставщик обязан предоставлять вместе с Товаром следующие сопроводительные документы:
1) Паспорт;
2) Техническое описание поставляемого Товара;
3)Инструкция на русском языке;
4) Сертификат соответствия стандартам.
Контактное лицо для информации |  | Ахметзянова В.Ф тел.: (347) 250-07-63 ;(347)221-56-61. факс: (347) 250-37-72
| Поставщик | [5 empty] | Поставщик