## Лист1
РАЗДЕЛ IV. Техническое задание
СПЕЦИФИКАЦИЯ
№ п.п. | Наименование продукции | Описание | ед. изм. | Предельная цена за единицу измерения без НДС, включая стоимость тары и доставку, рубли РФ | Предельная цена за единицу измерения с НДС, включая стоимость тары и доставку, рубли РФ | Место поставки
1 | 2 | 3 | 4 | 5 | 6 | 7
1 | Нагрузка F823 75Ом или эквивалент | Нагрузка 75 Ом F823, F-разъем | шт | 5.83 | 7 | г. Уфа, ул. Каспийская.14
2 | Ответвитель магистральный ТМН 108/58/DC или эквивалент | Предназначен для ответвления части энергии радиочастотного сигнала на 1 отвод от магистральной междомовой линии передачи в субмагистральные линии. 1 отвод на 8дБ, разьем 5/8". | шт | 729.17 | 875 | г. Уфа, ул. Каспийская.14
3 | Ответвитель магистральный ТМН 112/58/DC или эквивалент | Предназначен для ответвления части энергии радиочастотного сигнала на 1 отвод от магистральной междомовой линии передачи в субмагистральные линии. 1 отвод на 12дБ, разьем 5/8". | шт | 729.17 | 875 | г. Уфа, ул. Каспийская.14
4 | Ответвитель магистральный ТМН 116/58/DC или эквивалент | Предназначен для ответвления части энергии радиочастотного сигнала на 1 отвод от магистральной междомовой линии передачи в субмагистральные линии. 1 отвод на 16дБ, разьем 5/8". | шт | 729.17 | 875 | г. Уфа, ул. Каспийская.14
5 | Ответвитель магистральный ТМН 120/58/DC или эквивалент | Предназначен для ответвления части энергии радиочастотного сигнала на 1 отвод от магистральной междомовой линии передачи в субмагистральные линии. 1 отвод на 20дБ, разьем 5/8". | шт | 729.17 | 875 | г. Уфа, ул. Каспийская.14
6 | Ответвитель магистральный ТМН 212/58/DC или эквивалент | Предназначен для ответвления части энергии радиочастотного сигнала на 2 отвода от магистральной междомовой линии передачи в субмагистральные линии. 2 отвода на 12дБ, разьем 5/8". | шт | 746.25 | 895.5 | г. Уфа, ул. Каспийская.14
7 | Ответвитель магистральный ТМН 216/58/DC или эквивалент | Предназначен для ответвления части энергии радиочастотного сигнала на 2 отвода от магистральной междомовой линии передачи в субмагистральные линии. 2 отвода на 16дБ, разьем 5/8". | шт | 746.25 | 895.5 | г. Уфа, ул. Каспийская.14
8 | Ответвитель магистральный ТМН 220/58/DC или эквивалент | Предназначен для ответвления части энергии радиочастотного сигнала на 2 отвода от магистральной междомовой линии передачи в субмагистральные линии. 2 отвода на 20дБ, разьем 5/8". | шт | 746.25 | 895.5 | г. Уфа, ул. Каспийская.14
9 | Ответвитель телевизионный ТАН 106F или эквивалент | Ответвитель телевизионный на 1 отвод, затухание на отвод 6 дБ, 5-862МГц, F-разъёмы | шт | 51 | 61.2 | г. Уфа, ул. Каспийская.14
10 | Ответвитель телевизионный ТАН 108F или эквивалент | Ответвитель телевизионный на 1 отвод, затухание на отвод 8 дБ, 5-862МГц, F-разъёмы | шт | 51 | 61.2 | г. Уфа, ул. Каспийская.14
11 | Ответвитель телевизионный ТАН 110F или эквивалент | Ответвитель телевизионный на 1 отвод, затухание на отвод 10 дБ, 5-862МГц, F-разъёмы | шт | 51 | 61.2 | г. Уфа, ул. Каспийская.14
12 | Ответвитель телевизионный ТАН 112F или эквивалент | Ответвитель телевизионный на 1 отвод, затухание на отвод 12 дБ, 5-862МГц, F-разъёмы | шт | 51 | 61.2 | г. Уфа, ул. Каспийская.14
13 | Ответвитель телевизионный ТАН 116F или эквивалент | Ответвитель телевизионный на 1 отвод, затухание на отвод 16 дБ, 5-862МГц, F-разъёмы | шт | 51 | 61.2 | г. Уфа, ул. Каспийская.14
14 | Ответвитель телевизионный ТАН 120F или эквивалент | Ответвитель телевизионный на 1 отвод, затухание на отвод 20 дБ, 5-862МГц, F-разъёмы | шт | 51 | 61.2 | г. Уфа, ул. Каспийская.14
15 | Ответвитель телевизионный ТАН 208F или эквивалент | Ответвитель телевизионный на 2 отвода, затухание на отвод 8 дБ, 5-862МГц, F-разъёмы | шт | 58.25 | 69.9 | г. Уфа, ул. Каспийская.14
16 | Ответвитель телевизионный ТАН 210F или эквивалент | Ответвитель телевизионный на 2 отвода, затухание на отвод 10 дБ, 5-862МГц, F-разъёмы | шт | 58.25 | 69.9 | г. Уфа, ул. Каспийская.14
17 | Ответвитель телевизионный ТАН 212F или эквивалент | Ответвитель телевизионный на 2 отвода, затухание на отвод 12 дБ, 5-862МГц, F-разъёмы | шт | 58.25 | 69.9 | г. Уфа, ул. Каспийская.14
18 | Ответвитель телевизионный ТАН 216F или эквивалент | Ответвитель телевизионный на 2 отвода, затухание на отвод 16 дБ, 5-862МГц, F-разъёмы | шт | 58.25 | 69.9 | г. Уфа, ул. Каспийская.14
19 | Ответвитель телевизионный ТАН 220F или эквивалент | Ответвитель телевизионный на 2 отвода, затухание на отвод 20 дБ, 5-862МГц, F-разъёмы | шт | 58.25 | 69.9 | г. Уфа, ул. Каспийская.14
20 | Ответвитель телевизионный ТАН 224F или эквивалент | Ответвитель телевизионный на 2 отвода, затухание на отвод 24 дБ, 5-862МГц, F-разъёмы | шт | 58.25 | 69.9 | г. Уфа, ул. Каспийская.14
21 | Ответвитель телевизионный ТАН 310F или эквивалент | Ответвитель телевизионный на 3 отвода, затухание на отвод 10 дБ, 5-862МГц, F-разъёмы | шт | 80.08 | 96.1 | г. Уфа, ул. Каспийская.14
22 | Ответвитель телевизионный ТАН 314F или эквивалент | Ответвитель телевизионный на 3 отвода, затухание на отвод 14 дБ, 5-862МГц, F-разъёмы | шт | 80.08 | 96.1 | г. Уфа, ул. Каспийская.14
23 | Ответвитель телевизионный ТАН 316F или эквивалент | Ответвитель телевизионный на 3 отвода, затухание на отвод 16 дБ, 5-862МГц, F-разъёмы | шт | 80.08 | 96.1 | г. Уфа, ул. Каспийская.14
24 | Ответвитель телевизионный ТАН 318F или эквивалент | Ответвитель телевизионный на 3 отвода, затухание на отвод 18 дБ, 5-862МГц, F-разъёмы | шт | 80.08 | 96.1 | г. Уфа, ул. Каспийская.14
25 | Ответвитель телевизионный ТАН 320F или эквивалент | Ответвитель телевизионный на 3 отвода, затухание на отвод 20 дБ, 5-862МГц, F-разъёмы | шт | 80.08 | 96.1 | г. Уфа, ул. Каспийская.14
26 | Ответвитель телевизионный ТАН 324F или эквивалент | Ответвитель телевизионный на 3 отвода, затухание на отвод 24 дБ, 5-862МГц, F-разъёмы | шт | 80.08 | 96.1 | г. Уфа, ул. Каспийская.14
27 | Ответвитель телевизионный ТАН 410F или эквивалент | Ответвитель телевизионный на 4 отвода, затухание на отвод 10 дБ, 5-862МГц, F-разъёмы | шт | 98.28 | 117.94 | г. Уфа, ул. Каспийская.14
28 | Ответвитель телевизионный ТАН 412F или эквивалент | Ответвитель телевизионный на 4 отвода, затухание на отвод 12 дБ, 5-862МГц, F-разъёмы | шт | 98.28 | 117.94 | г. Уфа, ул. Каспийская.14
29 | Ответвитель телевизионный ТАН 414F или эквивалент | Ответвитель телевизионный на 4 отвода, затухание на отвод 14 дБ, 5-862МГц, F-разъёмы | шт | 105.5 | 126.6 | г. Уфа, ул. Каспийская.14
30 | Ответвитель телевизионный ТАН 416F или эквивалент | Ответвитель телевизионный на 4 отвода, затухание на отвод 16 дБ, 5-862МГц, F-разъёмы | шт | 98.28 | 117.94 | г. Уфа, ул. Каспийская.14
31 | Ответвитель телевизионный ТАН 418F или эквивалент | Ответвитель телевизионный на 4 отвода, затухание на отвод 18 дБ, 5-862МГц, F-разъёмы | шт | 105.5 | 126.6 | г. Уфа, ул. Каспийская.14
32 | Ответвитель телевизионный ТАН 420F или эквивалент | Ответвитель телевизионный на 4 отвода, затухание на отвод 20 дБ, 5-862МГц, F-разъёмы | шт | 98.28 | 117.94 | г. Уфа, ул. Каспийская.14
33 | Ответвитель телевизионный ТАН 424F или эквивалент | Ответвитель телевизионный на 4 отвода, затухание на отвод 24 дБ, 5-862МГц, F-разъёмы | шт | 98.28 | 117.94 | г. Уфа, ул. Каспийская.14
34 | Ответвитель телевизионный ТАН 427F или эквивалент | Ответвитель телевизионный на 4 отвода, затухание на отвод 27 дБ, 5-862МГц, F-разъёмы | шт | 102.29 | 122.75 | г. Уфа, ул. Каспийская.14
35 | Ответвитель телевизионный ТАН 612F или эквивалент | Ответвитель телевизионный на 6 отводов, затухание на отвод 12 дБ, 5-862МГц, F-разъёмы | шт | 200.2 | 240.24 | г. Уфа, ул. Каспийская.14
36 | Ответвитель телевизионный ТАН 614F или эквивалент | Ответвитель телевизионный на 6 отводов, затухание на отвод 14 дБ, 5-862МГц, F-разъёмы | шт | 309.42 | 371.3 | г. Уфа, ул. Каспийская.14
37 | Ответвитель телевизионный ТАН 616F или эквивалент | Ответвитель телевизионный на 6 отводов, затухание на отвод 16 дБ, 5-862МГц, F-разъёмы | шт | 200.2 | 240.24 | г. Уфа, ул. Каспийская.14
38 | Ответвитель телевизионный ТАН 620F или эквивалент | Ответвитель телевизионный на 6 отводов, затухание на отвод 20 дБ, 5-862МГц, F-разъёмы | шт | 200.2 | 240.24 | г. Уфа, ул. Каспийская.14
39 | Ответвитель телевизионный ТАН 624F или эквивалент | Ответвитель телевизионный на 6 отводов, затухание на отвод 24 дБ, 5-862МГц, F-разъёмы | шт | 276.67 | 332 | г. Уфа, ул. Каспийская.14
40 | Ответвитель телевизионный ТАН 812F или эквивалент | Ответвитель телевизионный на 8 отводов, затухание на отвод 12 дБ, 5-862МГц, F-разъёмы | шт | 236.6 | 283.92 | г. Уфа, ул. Каспийская.14
41 | Ответвитель телевизионный ТАН 814F или эквивалент | Ответвитель телевизионный на 8 отводов, затухание на отвод 14 дБ, 5-862МГц, F-разъёмы | шт | 309.17 | 371 | г. Уфа, ул. Каспийская.14
42 | Ответвитель телевизионный ТАН 816F или эквивалент | Ответвитель телевизионный на 8 отводов, затухание на отвод 16 дБ, 5-862МГц, F-разъёмы | шт | 236.6 | 283.92 | г. Уфа, ул. Каспийская.14
43 | Ответвитель телевизионный ТАН 820F или эквивалент | Ответвитель телевизионный на 8 отводов, затухание на отвод 20 дБ, 5-862МГц, F-разъёмы | шт | 236.6 | 283.92 | г. Уфа, ул. Каспийская.14
44 | Ответвитель телевизионный ТАН 824F или эквивалент | Ответвитель телевизионный на 8 отводов, затухание на отвод 24 дБ, 5-862МГц, F-разъёмы | шт | 309.17 | 371 | г. Уфа, ул. Каспийская.14
45 | Переходник 5/8-штекер - F-гнездо | Соединитель: разъём 5/8" male (штекер) - разъём типа F female (гнездо). Используется при переходе с радиочастотного коаксиального кабеля оканчивающегося разъемом 5/8" (female; гнездо) на кабель, оканчивающийся разъемом F-типа (male; штекер). | шт | 32.75 | 39.3 | г. Уфа, ул. Каспийская.14
46 | Переходник BNC-гнездо - BNC-гнездо | Соединитель: BNC (female, гнездо) - BNC (female, гнездо). Используется при переходе с радиочастотного коаксиального кабеля оканчивающегося разъемом BNC (male, штекер) на кабель, оканчивающийся разъемом BNC (male, штекер). | шт | 34.68 | 41.61 | г. Уфа, ул. Каспийская.14
47 | Переходник F-гнездо - BNC-штекер | Соединитель: разъём типа F (female, гнездо) - разъём BNC (male, штекер). Используется при переходе с радиочастотного коаксиального кабеля оканчивающегося разъемом F-типа (male; штекер) на кабель, оканчивающийся разъемом BNC (female; гнездо). | шт | 16.47 | 19.76 | г. Уфа, ул. Каспийская.14
48 | Переходник F-гнездо - F-гнездо (F-818) | Соединитель F (female, гнездо) - F (female, гнездо) с шестигранной гайкой на корпусе соединителя. Используется при переходе с радиочастотного коаксиального кабеля оканчивающегося разъемом F-типа (male, штекер) на кабель, оканчивающийся разъемом F-типа (male, штекер). Конструктивно адаптер выполнен в виде резьбовой втулки с наружной резьбой под разъем F-типа (male, штекер), для крепления на панелях распределительных шкафов и приборов имеет шестигранную гайку на корпусе адаптера. | шт | 6.1 | 7.32 | г. Уфа, ул. Каспийская.14
49 | Переходник F-гнездо - TV-штекер | Переходник с разъема типа F (female, гнездо) на телевизионный разъём (male; вилка). Предназначен для присоединения антенного кабеля к телеприёмнику. | шт | 6.45 | 7.74 | г. Уфа, ул. Каспийская.14
50 | Переходник F-гнездо - TV-штекер угловой | Переходник с разъема типа F (female, гнездо) на телевизионный разъём (male; вилка). Предназначен для присоединения антенного кабеля к телеприёмнику. | шт | 18.13 | 21.75 | г. Уфа, ул. Каспийская.14
51 | Радиорозетка РПВ-1 | Розетка открытой установки для подключения бытовой радиоприёмной аппаратуры ПВ напряжением до 30В с подрозетником. | шт | 19.96 | 23.95 | г. Уфа, ул. Каспийская.14
52 | Радиорозетка РПВ-2 | Розетка скрытой установки для подключения бытовой радиоприёмной аппаратуры ПВ напряжением до 30 В. | шт | 50 | 60 | г. Уфа, ул. Каспийская.14
53 | Разветвитель телевизионный SAH 204F или эквивалент | Телевизионный абонентский разветвитель на 2 выхода, затухание 4 дБ | шт | 54.6 | 65.52 | г. Уфа, ул. Каспийская.14
54 | Разветвитель телевизионный SAH 306F или эквивалент | Телевизионный абонентский разветвитель на 3 выхода, затухание 6 дБ | шт | 60.08 | 72.1 | г. Уфа, ул. Каспийская.14
55 | Разветвитель телевизионный SAH 408F или эквивалент | Телевизионный абонентский разветвитель на 4 выхода, затухание 8 дБ | шт | 81.92 | 98.3 | г. Уфа, ул. Каспийская.14
56 | Разветвитель телевизионный SAH 611F или эквивалент | Телевизионный абонентский разветвитель на 6 выходов, затухание 11 дБ | шт | 167.43 | 200.92 | г. Уфа, ул. Каспийская.14
57 | Разветвитель телевизионный SAH 812F или эквивалент | Телевизионный абонентский разветвитель на 8 выходов, затухание 12 дБ | шт | 218.4 | 262.08 | г. Уфа, ул. Каспийская.14
58 | Разъем BNC male обжимной | Разъём BNC (male, штекер) под осциллограф для кабеля RG-6 обжимной (4,9 мм) | шт | 28.88 | 34.65 | г. Уфа, ул. Каспийская.14
59 | Разъем BNCM-59-CX3 | Разъём обжимной BNC (male, штекер) под осциллограф для кабелей DG-80, RG-59 (3,7 мм) | шт | 28.92 | 34.7 | г. Уфа, ул. Каспийская.14
60 | Разъем F501 | Обжимной разъём F-типа (male, штекер) для кабеля DG-80 (3,7 мм). Предназначен для соединения коаксиального кабеля с телевизионным и видеооборудованием. | шт | 22.65 | 27.18 | г. Уфа, ул. Каспийская.14
61 | Разъем F-тип male на RG-11 | Разъем F829/11U (male, штекер) резьбовой для кабеля RG11 | шт | 13.83 | 16.6 | г. Уфа, ул. Каспийская.14
62 | Разъем F-тип male на RG-6 | Разъем F810/56U/LD (male, штекер) резьбовой для кабеля RG6 | шт | 2.38 | 2.85 | г. Уфа, ул. Каспийская.14
63 | Переходник интерфейсов F-male - BNC-female | Соединитель: разъём типа F (male, штекер) - разъём BNC (female, гнездо). Используется при переходе с радиочастотного коаксиального кабеля оканчивающегося разъемом F-типа (female, гнездо) на кабель, оканчивающийся разъемом BNC (male, штекер). | шт | 175 | 210 | г. Уфа, ул. Каспийская.14
64 | Разъем кабельный XLR female | Разъём звуковой XLR для стереозвука (female, гнездо) | шт | 79 | 94.8 | г. Уфа, ул. Каспийская.14
65 | Разъем кабельный XLR male | Разъём звуковой XLR для стереозвука (male, штекер) | шт | 35.08 | 42.1 | г. Уфа, ул. Каспийская.14
66 | Вилка RJ-11 ВТР-6Р6С | Предназначен для подключения обычных телефонных аппаратов и факсов. | шт | 2.88 | 3.46 | г. Уфа, ул. Каспийская.14
67 | Вилка RJ-45 8P8C FTP | Корпус: поликарбанат (PC) 94-V2 Электрические характиристики Придельный ток: 1.5А при 125 В Предельное напряжение: 500 В Соротивление изолятора: не более 500 МОМ Сопротивление контакта: не более 0,035 ОМ Количество зубцов в канале: 3 | шт | 10.28 | 12.33 | г. Уфа, ул. Каспийская.14
68 | Кабель интерфейсный Telco 50 10м | Кабель Telco 50, 10 м (UTP 25 пар, Кат.3, MALE/90-пусто, GY, 10м) | шт | 2108.33 | 2530 | г. Уфа, ул. Каспийская.14
69 | Кабель интерфейсный Telco 50 3м | Кабель Telco 50, 10 м (UTP 25 пар, Кат.3, MALE/90-пусто, GY, 3м) | шт | 637.5 | 765 | г. Уфа, ул. Каспийская.14
70 | Модуль соединительный КСМ 25 | Модули на 25 пар разработаны для быстрого сращивания многопарных кабелей с медными или алюминиевыми проводниками с диаметром жил 0,32-0,8 мм. Модули имеют луженые врезные контакты, обеспечивающие герметичный контакт. Функционально состоит из двух крышек и корпуса с вмонтированными контактами. Для прозвонки смонтированного соединителя предусмотрены специальные отверстия. Острые края контакта прорезают различные типы изоляции - пластмассовую, бумажную или другую изоляцию с внешним диаметром не более 1,65 мм. | шт | 616.67 | 740 | г. Уфа, ул. Каспийская.14
71 | Патч-панель 19'' 1U 24 портовая RJ-45 | Патч-панель наборная 19", неэкранированная, 24 порта, 1U (LAN-PPL24OK-UTP). 24 порта при высоте 1U, панели обеспечивают высокую плотность монтажа сетевых соединений. Поставка в предсобранном виде. | шт | 850 | 1020 | г. Уфа, ул. Каспийская.14
72 | Переходник RJ-45 гнездо/гнездо | Розетка-переходник RJ-45-RJ-45, гнездо-гнездо | шт | 22.18 | 26.61 | г. Уфа, ул. Каспийская.14
73 | Розетка компьютерная накладная RJ-45 8Р8С 1 порт | В соответствии с UL 1863 Сила тока: 1,5 А максимум Напряжение: 150 В Контактное сопротивление: 20 мОм Сопротивление изоляции: 50 мОм Напряжение диэлектрика: 1000 В переменный ток RMS, 60 Гц/1 мин | шт | 90.25 | 108.3 | г. Уфа, ул. Каспийская.14
74 | Розетка телефонная RJ-11 6P4C | Тип: одинарная. Стандарт RJ-11 6P4C. Самоклеящяася Сила тока: 1,5 А максимум | шт | 30.54 | 36.65 | г. Уфа, ул. Каспийская.14
75 | Шнур коммутационный RJ-45 UTP кат.5е 1м | Шнур коммутационный RJ-45 UTP кат.5е. Напряжение: 150 В. Длина 1м | шт | 30.92 | 37.1 | г. Уфа, ул. Каспийская.14
76 | Шнур коммутационный RJ-45 UTP cat.6 2м | Шнур соединительный U/UTP RJ45-RJ45 категория кат.6е , Напряжение: 150 В. Длина 2 метра | шт | 235.08 | 282.1 | г. Уфа, ул. Каспийская.14
77 | Шнур коммутационный RJ-45 UTP кат.5е 0,5м | Шнур коммутационный RJ-45 UTP кат.6е. Контактное сопротивление: 20 мОм. Длина 0,5м | шт | 21.83 | 26.2 | г. Уфа, ул. Каспийская.14
78 | Шнур коммутационный RJ-45 UTP кат.5е 10м | Шнур коммутационный RJ-45 UTP кат.5е. Напряжение: 150 В. Длина 10м | шт | 158.33 | 190 | г. Уфа, ул. Каспийская.14
79 | Шнур коммутационный RJ-45 UTP cat.6 10м | Шнур соединительный U/UTP RJ45-RJ45 категория кат.6е , Напряжение: 150 В. Длина 10 метров | шт | 686.83 | 824.2 | г. Уфа, ул. Каспийская.14
80 | Органайзер кабельный горизонтальный 1U 19" | Кабельный органайзер предназначен для укладки избытка длины коммутационных шнуров, что позволяет упорядочить размещение шнуров, избежать образования петель, а также обеспечить хорошую видимость элементов маркировки. Выполнен из холоднокатанной стали 1-1,5 мм, покрашен полимерной порошковой краской. Упаковка индивидуальная. Крепеж к стойке входит в комплектацию | шт | 341.67 | 410 | г. Уфа, ул. Каспийская.14
81 | Органайзер кабельный вертикальный 22U | Кабельный органайзер предназначен для укладки избытка длины коммутационных шнуров, что позволяет упорядочить размещение шнуров, избежать образования петель, а также обеспечить хорошую видимость элементов маркировки. Выполнен из холоднокатанной стали 1-1,5 мм, покрашен полимерной порошковой краской. Упаковка индивидуальная. Крепеж к стойке входит в комплектацию. Высота 22U | шт | 458.33 | 550 | г. Уфа, ул. Каспийская.14
Предельная сумма лота составляет: 4 968 000 руб. с НДС 20%.
Требуемые сроки поставки: |  | Срок доставки устанавливается Заказом, но не может превышать 30 календарных дней, с момента подписания сторонами Заказа.
Минимальная сумма Заказа |  | Минимальная стоимость партии товара по заказу составляет 50 000,00 (пятьдесят тысяч) рублей с НДС.
Транспортировка товара: |  | Транспортировка товара осуществляется автомобильным транспортом за счет Поставщика.
Гарантийные обязательства |  | не менее 12 месяцев
Особые условия |  | Поставщик должен предоставить: паспорт; инструкцию на русском языке, Декларацию о соотвествии
Контактное лицо по тех. вопросам |  | Николаев Константин Геннадиевич, тел (347) 221-57-40, эл. почта: k.nikolaev@bashtel.ru; Фаизов Радмир Раелович, тел. (347) 221-55-73, эл. почта: r.faizov@bashtel.ru
*Количество товара не указано в связи с тем, что проект договора (раздел V Документации о закупке) является рамочным договором (договором с открытыми условиями), обязательства по которому конкретизируются и уточняются сторонами путем подачи заявок, заключения дополнительных соглашений и/или иным образом (ст. 429.1 ГК РФ). Объем поставки определяется текущей потребностью