## ЛСР 17 граф
Раздел IV Техническое задание Документации о закупке
СОГЛАСОВАНО: |  |  |  | ПАО "Башинформсвязь" | [7 empty] | УТВЕРЖДАЮ:
(наименование стройки)
_________________ | [11 empty] | _________________
" _____ " ________________ 2017 г. | [11 empty] | "____" ______________2017 г.
ЛОКАЛЬНЫЙ СМЕТНЫЙ РАСЧЕТ № 2
(локальная смета)
на капитальный ремонт кровли пристроя АТС-32 г.Уфы ( г.Уфа, ул.Лесотехникума,34/2)
(наименование работ и затрат, наименование объекта)
Основание:
|  |  | Сметная стоимость строительных работ _______________________________________________________________________________________________ | [5 empty] | 725474.37 |  | тыс. руб.
|  |  | Средства на оплату труда _______________________________________________________________________________________________ | [5 empty] | ___________________________16,788 |  | тыс. руб.
|  |  | Сметная трудоемкость _______________________________________________________________________________________________ | [5 empty] | _______________________________________________________________________________________________1459,58 |  | чел.час
Составлен(а) в текущих (прогнозных) ценах по состоянию на ______________
№ пп | Обосно- вание | Наименование | Ед. изм. | Кол. | Стоимость единицы, руб. |  |  |  | Общая стоимость, руб. |  |  |  | Т/з осн. раб.на ед. | Т/з осн. раб. Всего | Т/з мех. на ед. | Т/з мех. Всего
[5 empty] | Всего | В том числе |  |  | Всего | В том числе
[6 empty] | Осн.З/п | Эк.Маш | З/пМех |  | Осн.З/п | Эк.Маш | З/пМех
1 | 2 | 3 | 4 | 5 | 6 | 7 | 8 | 9 | 10 | 11 | 12 | 13 | 14 | 15 | 16 | 17
Раздел 1.
1 | ТЕР09-04-001-02 Приказ Минстроя России от 12.11.14 №703/пр | Разборка щитов покрытий зданий высотой до 25 м с обшивкой: из тонколистовой стали размером 3x6 м | 1 т конструкций | 13,3293 566*23,55/1000 | 316.34 | 95.63 | 220.71 | 20.05 | 4216.59 | 1274.68 | 2941.91 | 267.25 | 7.8648 | 104.83 | 1.1725 | 15.63
2 | ТЕР46-04-008-01 Приказ Минстроя России от 12.11.14 №703/пр | Разборка покрытий кровель: из рулонных материалов | 100 м2 покрытия | 5,66 566 / 100 | 176.81 | 141.79 | 35.02 |  | 1000.74 | 802.53 | 198.21 |  | 14.38 | 81.39
3 | ТЕРр58-16-3 Приказ Минстроя России от 12.11.14 №703/пр | Ремонт цементной стяжки площадью заделки: до 1,0 м2 | 100 мест | 5,66 566 / 100 | 2533.45 | 1454.88 | 126.81 | 16.78 | 14339.33 | 8234.62 | 717.74 | 94.97 | 129.9 | 735.23 | 1.38 | 7.81
4 | ТЕР12-01-007-10 Приказ Минстроя России от 12.11.14 №703/пр | Комплекс работ по устройству кровель из наплавляемых рулонных материалов для зданий шириной от 12 до 24 метров: в два слоя | 100 м2 кровли | 5,66 566 / 100 | 4367.35 | 944.04 | 258.84 | 22.86 | 24719.2 | 5343.27 | 1465.03 | 129.39 | 85.4335 | 483.55 | 1.4 | 7.92
8 | ТССЦ-101-3358 Приказ Минстроя России от 12.11.14 №703/пр | Унифлекс ТКП | м2 | 645.2 | 23.82 |  |  |  | 15368.66
9 | ТССЦ-101-4249 Приказ Минстроя России от 12.11.14 №703/пр | Унифлекс ТПП | м2 | 928.2 | 20.64 |  |  |  | 19158.05
7 | ТЕР12-01-004-02 Приказ Минстроя России от 12.11.14 №703/пр | Устройство примыканий рулонных и мастичных кровель к стенам и парапетам высотой: более 600 мм с одним фартуком | 100 м примыканий | 1 | 8358.08 | 633.66 | 196.61 | 7.35 | 8358.08 | 633.66 | 196.61 | 7.35 | 54.579 | 54.58 | 0.45 | 0.45
Итого прямые затраты по смете в ценах 2001г. | [8 empty] | 87160.65 | 16288.76 | 5519.5 | 498.96 |  | 1459.58 |  | 31.81
Накладные расходы | [8 empty] | 16520.48
В том числе, справочно:
83% ФОТ (от 8329,59) (Поз. 3) | [8 empty] | 6913.56
90% ФОТ (от 1541,93) (Поз. 1) | [8 empty] | 1387.74
110% ФОТ (от 802,53) (Поз. 2) | [8 empty] | 882.78
120% ФОТ (от 6113,67) (Поз. 4, 8-9, 7) | [8 empty] | 7336.4
Сметная прибыль | [8 empty] | 10383.58
В том числе, справочно:
65% ФОТ (от 8329,59) (Поз. 3) | [8 empty] | 5414.23
65%*0,85 ФОТ (от 6113,67) (Поз. 4, 8-9, 7) | [8 empty] | 3377.8
70%*0,85 ФОТ (от 802,53) (Поз. 2) | [8 empty] | 477.51
85%*0,85 ФОТ (от 1541,93) (Поз. 1) | [8 empty] | 1114.04
Итоги по смете:
Строительные металлические конструкции:
Итого Поз. 1 | [8 empty] | 4216.59 | 1274.68 | 2941.91 | 267.25 |  | 104.83 |  | 15.63
Накладные расходы 90% ФОТ (от 1 541,93) | [8 empty] | 1387.74
Сметная прибыль 85%*0,85 ФОТ (от 1 541,93) | [8 empty] | 1114.04
Итого c накладными и см. прибылью | [8 empty] | 6718.37 |  |  |  |  | 104.83 |  | 15.63
Работы по реконструкции зданий и сооружений (усиление и замена существующих конструкций, разборка и возведение отдельных конструктивных элементов):
Итого Поз. 2 | [8 empty] | 1000.74 | 802.53 | 198.21 |  |  | 81.39
Накладные расходы 110% ФОТ (от 802,53) | [8 empty] | 882.78
Сметная прибыль 70%*0,85 ФОТ (от 802,53) | [8 empty] | 477.51
Итого c накладными и см. прибылью | [8 empty] | 2361.03 |  |  |  |  | 81.39
Крыши, кровли (ремонтно-строительные):
Итого Поз. 3 | [8 empty] | 14339.33 | 8234.62 | 717.74 | 94.97 |  | 735.23 |  | 7.81
Накладные расходы 83% ФОТ (от 8 329,59) | [8 empty] | 6913.56
Сметная прибыль 65% ФОТ (от 8 329,59) | [8 empty] | 5414.23
Итого c накладными и см. прибылью | [8 empty] | 26667.12 |  |  |  |  | 735.23 |  | 7.81
Кровли:
Итого Поз. 4, 8-9, 7 | [8 empty] | 67603.99 | 5976.93 | 1661.64 | 136.74 |  | 538.13 |  | 8.37
Накладные расходы 120% ФОТ (от 6 113,67) | [8 empty] | 7336.4
Сметная прибыль 65%*0,85 ФОТ (от 6 113,67) | [8 empty] | 3377.8
Итого c накладными и см. прибылью | [8 empty] | 78318.19 |  |  |  |  | 538.13 |  | 8.37
Итого | [8 empty] | 114064.71 |  |  |  |  | 1459.58 |  | 31.81
В том числе:
Материалы | [8 empty] | 65352.39
Машины и механизмы | [8 empty] | 5519.5
ФОТ | [8 empty] | 16787.72
Накладные расходы | [8 empty] | 16520.48
Сметная прибыль | [8 empty] | 10383.58
Индекс к ТЕР-2001 МИНСТРОЙ РОССИИ №31523-ХМ/09 от 27.09.2016г. по Республике Башкортостан 114 064,71 * 5,39 | [8 empty] | 614808.79
110665.5822
ВСЕГО по смете | [8 empty] | 725474.3722 |  |  |  |  | 1459.58 |  | 31.81
Составил: ___________________________вед.инженер ОСиЭГО Г.Х.Киньябулатова
(должность, подпись, расшифровка)