## Приложение № 1.1
Приложение 1.1
СПЕЦИФИКАЦИЯ
ЛОТ | Поставка опор ЖБ 7,5 и опор ЖБ 9, 5 |  | Отдел капитального строительства (ОКС) | [7 empty] | Инвестиционная деятельность
№ п.п. | Номенклатура | Наименование товара | Описание | Eд.изм | Количество |  |  |  |  | Цена за единицу измерения без НДС, включая стоимость тары и доставку, рубли РФ | Сумма без НДС, включая стоимость тары и доставку, рубли РФ | Сумма в том числе НДС, включая стоимость тары и доставку, рубли РФ | Адрес поставки
[5 empty] | I кв. | II кв. | III кв. | IV кв. | Итого
1 | 2 | 3 | 4 | 5 | 6 | 7 | 8 | 9 | 10 | 11 | 12 | 13 | 14
1 | 39221 | ОПОРА ЖЕЛЕЗОБЕТОННАЯ 7.5М | Опора железобетонная вибрированная предназначена для крепления и подвеску кабеля на определённом уровня . Железобетонные опоры изготавливают из бетона марки В -30 М 400, армированного металлом АТ -V (A800)d-12, и проволокой Вр 1 d-4 по ГОСТу 6727-80,,иметь заземляющий контур, 2 монтажные петли размер L-8,0м,в-150,t-245,h-175,h1-150, изделия должны соответствовать требованиям установленным НТД ( ГОСТ 13015-2003) железобетонные опоры должны быть стойкими в отношении коррозии и воздействия химичеких реагентов, находящихся в воздухе. Наличие сертификатов соответствия и качества ,протоколов испытаний механических воздействий. Доставка до места назначения с обязательной выгрузкой манипулятором или краном. | шт | 300 | 3504 | 20 | 20 | 3844 | 4500 | 17298000 |  | кол-во: 20; ; Иксанова Ф.С. 89053527779; кол-во: 69; г. Сибай, ул. Индустриальное шоссе, д.2; Устьянцева Л.А. 89279417186; кол-во: 40; г. Стерлитамак, ул. Коммунистическая, д.30; Секварова С.В. 89656487022; кол-во: 3715; г. Уфа, ул. Каспийская, д.14;; Сазонова Н.А. тел. /347/ 274-62-12
2 | 41973 | ОПОРА ЖЕЛЕЗОБЕТОННАЯ 9,5М | Опора железобетонная вибрированная предназначена для крепления и подвеску кабеля на определённом уровня . Железобетонные опоры изготавливают из бетона марки В -30 М 400, армированного металлом АТ -V (A800)d-12, и проволокой Вр 1 d-4 по ГОСТу 6727-80,,иметь заземляющий контур, 2 монтажные петли размер L-8,0м,в-150,t-245,h-175,h1-150, изделия должны соответствовать требованиям установленным НТД ( ГОСТ 13015-2003) железобетонные опоры должны быть стойкими в отношении коррозии и воздействия химичеких реагентов, находящихся в воздухе. Наличие сертификатов соответствия и качества ,протоколов испытаний механических воздействий. Доставка до места назначения с обязательной выгрузкой манипулятором или краном. | шт | 72 | 311 | 0 | 0 | 383 | 4700 | 1800100 |  | кол-во: 5; г. Мелеуз, ул. Воровского, д.2; Киреева В.Р. 89371692391; кол-во: 78; г. Туймазы, ул. Гафурова, д.60; Николаичев А.П. 89018173670; кол-во: 300; г. Уфа, ул. Каспийская, д.14; Сазонова Н.А. тел. /347/ 274-62-12
[11 empty] | 19098100 | 22535758
[11 empty] | В т.ч. НДС | 3437658
Предельная сумма лота составляет: 22535758,00 руб. с НДС.
Объем может быть изменен на 30% без изменения стоимости единицы
Требуемые сроки поставки: |  |  | опоры 7,5 м: 1кв. 2015 и начало 2 кв. 3300 шт. до 10 апреля; 2 кв. 2015 до 20 июня 504 шт.; до 20 августа 20 шт.; до 20 ноября 20 шт. опоры 9,5 м.: 1 кв. 2015 и начало 2 кв. 302 шт. до 10 апреля; 2 кв. 81 шт. до 20 июня 2015. Возможна корректировка поставки по количеству и срокам.
Транспортировка товара: |  |  | Транспортировка товара осуществляентся автомобильным транспортом за счет Поставщика. Доставка до места назначения с обязательной выгрузкой манипулятором или краном.
Особые условия |  |  | Поставщик обязан предоставлять вместе с Товаром следующие сопроводительные документы:
сертификат соответствия и качества
протокол испытаний механических воздействий
паспорт (с параметрами, производитель) используемого цемента;
последний протокол испытания опор на прочность, жесткость, трещиностойкость;
последний протокол испытания бетона, используемого в производстве стоек СВ на морозостойкость, водонепроницаемость, прочность на сжатие;
вся продукция должна сопрвождаться копиями действующих санитарно-эпидемиологических заключений о соответствии продукции установленным требованиям, оригиналами технической документации и иными документами;
паспорт качества на изделия
Гарантийные обязательства |  |  | срок гарантии не менее 60 месяцев
Инициатор закупки: |  |  | Исмагилов Р.А. тел.: /347/221-56-53; 8-901-817-37-77 эл. почта r.ismagilov2@bashtel.ru
Контактное лицо по тех. Вопросам |  |  | Хайретдинов Артур Рашитович тел. /347/ 274-64-50 эл. почта: a.hajretdinov@bashtel.ru

## График поставки по Прил. № 1.1
График доставки к приложению № 1.1 ОКС
наименование материала | 1 кв |  |  | 2 кв |  |  | 3 кв | Места разгрузки | Ответственные лица и телефоны
| Январь | Февраль | Март | Апрель | Май | Июнь | Июль
Столб железобетонный 7,5 м | Апрель: 69 | Сибай | г.Сибай ул Индустриальное шоссе д 2 . Устьянцева Любовь Александровна р.т 8(34775)23496 сот 89279417186
Столб железобетонный 7,5 м | Май: 40 | Стерлитамак | г.Стерлитамак ул. Коммунистическая ,д.30 Секварова Светлана Владимировна сот 8-9656487022 Зам. директора Белоусов Михаил Петрович 89173435915
Столб железобетонный 7,5 м | 700 | 1300 | 1100 | 121 | 200 | 274 | 40 | УФА | г.Уфа ул .Каспийская, д. 14 Сазонова Надежда Алексеевна сот 274-62-12; 284-71-70 факс 89373675447 Иксанова Флюра Сагитовна сот. 8-905-352-77-79 Подгорная Резеда Рифгатовна 284-81-57; 284-85-60

## XLR_NoRangeSheet (hidden)
4.2, Developer (build 122-D7) | #NAME?
Query2 | 8061 | Республика Башкортостан | 4918 | Поставка опор ЖБ 7,5 и опор ЖБ 9, 5 | Исмагилов Р.А., тел. (347)221-56-53, эл.почта: | (347)221-56-53 | Хайретдинов А.Р тел 8/347/2746450 | Поставка опор ЖБ 7,5 и опор ЖБ 9, 5 | 31.12.2015 | Шушпанникова Елена Викторовна | (347)221-57-56 | 1655 | Отдел капитального строительства (ОКС) | 1 | Инвестиционная деятельность | Приложение 1.3