## Приложение № 1.2
Приложение 1.2
СПЕЦИФИКАЦИЯ
ЛОТ | Поставка опор ЖБ 7,5 и опор ЖБ 9, 5 |  | Отдел организации эксплуатации систем коммутации и сетей доступа
№ п.п. | Номенклатура | Наименование товара | Описание | Eд.изм | Количество |  |  |  |  | Цена за единицу измерения без НДС, включая стоимость тары и доставку, рубли РФ | Сумма без НДС, включая стоимость тары и доставку, рубли РФ | Сумма в том числе НДС, включая стоимость тары и доставку, рубли РФ | Адрес поставки
[5 empty] | I кв. | II кв. | III кв. | IV кв. | Итого
1 | 2 | 3 | 5 | 6 | 7 | 8 | 9 | 10 | 11 | 12 | 13 | 14 | 15
1 | 39221 | ОПОРА ЖЕЛЕЗОБЕТОННАЯ 7.5М | Опора железобетонная вибрированная предназначена для крепления и подвеску кабеля на определённом уровня . Железобетонные опоры изготавливают из бетона марки В -30 М 400, армированного металлом АТ -V (A800)d-12, и проволокой Вр 1 d-4 по ГОСТу 6727-80,,иметь заземляющий контур, 2 монтажные петли размер L-8,0м,в-150,t-245,h-175,h1-150, изделия должны соответствовать требованиям установленным НТД ( ГОСТ 13015-2003) железобетонные опоры должны быть стойкими в отношении коррозии и воздействия химичеких реагентов, находящихся в воздухе. Наличие сертификатов соответствия и качества ,протоколов испытаний механических воздействий. Доставка до места назначения с обязательной выгрузкой манипулятором или краном. | шт | 0 | 10 | 0 | 0 | 10 | 4500 | 45000 | 53100 | кол-во: 10; г. Уфа, ул. Каспийская, д.14; Мухаметшина З.Р. 89018173671
[11 empty] | 45000 | 53100
[11 empty] | В т.ч. НДС | 8100
Предельная сумма лота составляет: 53100,00 руб. с НДС.
Объем может быть изменен на 30% без изменения стоимости единицы
Требуемые сроки поставки: |  |  | 2 квартал 2015 до 10 апреля 10 шт.
Транспортировка товара: |  |  | Транспортировка товара осуществляется автомобильным транспортом за счет Поставщика. Доставка до места назначения с обязательной выгрузкой манипулятором или краном.
Особые условия |  |  | Поставщик обязан предоставлять вместе с Товаром следующие сопроводительные документы:
сертификат соответствия и качества
протокол испытаний механических воздействий
паспорт (с параметрами, производитель) используемого цемента;
последний протокол испытания опор на прочность, жесткость, трещиностойкость;
последний протокол испытания бетона, используемого в производстве стоек СВ на морозостойкость, водонепроницаемость, прочность на сжатие;
вся продукция должна сопрвождаться копиями действующих санитарно-эпидемиологических заключений о соответствии продукции установленным требованиям, оригиналами технической документации и иными документами;
паспорт качества на изделия
Гарантийные обязательства |  |  | срок гарантии не менее 60 месяцев
Инициатор закупки: |  |  | Шиц Д.В. /347/ 221-55-97 эл. почта: d.shic@bashtel.ru
Контактное лицо по тех. Вопросам |  |  | Мустафин Ильдар Загирович тел. /347/ 221-57-79 эл. почта: i.mustafin@bashtel.ru

## График поставки по Прил. № 1.2
Места разгрузки | Ответственные лица и телефоны | наименование материала | Январь | Февраль | Март | Апрель | Май | Июнь | Июль | Август | Сентябрь | Октябрь | Ноябрь | Декабрь
УФА | г.Уфа ул .Каспийская, д. 14 Сазонова Надежда Алексеевна сот 274-62-12; 284-71-70 факс 89373675447 Иксанова Флюра Сагитовна сот. 8-905-352-77-79 Подгорная Резеда Рифгатовна 284-81-57; 284-85-60 | ОПОРА ЖЕЛЕЗОБЕТОННАЯ 7.5М | Апрель: 10

## XLR_NoRangeSheet (hidden)
4.2, Developer (build 122-D7) | #NAME?
Query2 | 8061 | Республика Башкортостан | 4918 | Поставка опор ЖБ 7,5 и опор ЖБ 9, 5 | Исмагилов Р.А., тел. (347)221-56-53, эл.почта: | (347)221-56-53 | Хайретдинов А.Р тел 8/347/2746450 | Поставка опор ЖБ 7,5 и опор ЖБ 9, 5 | 31.12.2015 | Шушпанникова Елена Викторовна | (347)221-57-56 | 246342 | Отдел организации эксплуатации систем коммутации и сетей доступа | 0 | Приложение 1.1