## Лот 1
Приложение №1
Лот: "Комплектующие изделия для монтажа ВОЛС Корпоративных абонентов"
№ п.п | Код продукта |  | Описание | Кол-во | Срок поставки, дн. | 1 кв. 2012 | 2 кв. 2012 | 3 кв. 2012 | 4 кв. 2012 | Цена за единицу измерения с НДС 18 %, рубли РФ | Сумма в том числе НДС 18 %, рубли РФ | Адрес доставки
1 | 2 |  | 3 | 4 | 5 | 6 | 7 | 8 | 9 | 10 | 11 | 14
1 | Шкаф телекоммуникационный 9U в комплекте |  | Шкаф антивандальный настенный предназначен для размещения девятнадцатидюймового оборудования различного типа для эксплуатации в закрытых помещениях при температуре окружающего воздуха от +5ºС до + 40ºС. Установочные размеры антивандального шкафа должны соответствовать ГОСТ 28601.2-90 (девятнадцатидюймовому стандарту МЭК 297-2). Шкаф должен обеспечить защиту оборудования от внешних воздействий и несанкционированного доступа. Детали шкафа должны быть изготовлены из стали толщиной не менее 2,0 мм и порошковое покрытием, цвет «светло-серый» по RAL 7035. Укомплектован замком сувальдного типа и монтажным профилем. Степень защиты IP 30 | 20 | 30 |  |  | 20 |  | 5150 | 103000 | 450028 РБ г.Уфа ул.Каспийская,14
2 | Шкаф телекоммуникационный 15U в комплекте |  |  | 1660 | 30 |  |  | 1000 | 660 | 5650 | 9379000
[10 empty] | Итого: | 9482000
[10 empty] | В т.ч. НДС 18 % | 1446406.78
Предельная стомость лота составляет 8 035 593,22 руб (без НДС)
Требуемые сроки поставки: поквартально
| Контактное лицо для информации |  | 3: Ямалетдинов А.. Тел.8-347-2763211
Транспортировка товара |  | Транспортировка Товара осуществляется железнодорожным и/или автомобильным транспортом, в объеме транзитной (вагонной) нормы или кратной транзитной (вагонной) норме, за счет Поставщика.
Особые условия |  | Поставщик обязан предоставить вместе с Товаром следующие сопроводительные документы: 1) Паспорт ; 2) Техническое описание поставляемого Товара; 3) Инструкция на русском языке; 4) Сертификат соответствия стандартам