## Лист1
Приложение №1.2
Расчет строительства объекта №1
Коэффициент: 0,7
№ пп | Обоснование | Наименование | Ед. изм. | Кол. | Базовая цена | Коэф. снижения (0<Са≤1) | Коэф.пересчета | Стоимость единицы, руб. без НДС | Общая стоимость, руб., без НДС
1 | 2 | 3 | 4 | 5 | 6 | 7 | 8 | 9 | 10
1 | ТЕР34-02-005-04 | Устройство колодцев железобетонных сборных типовых, собранных на трассе, устанавливаемых: на пешеходной части ККС-2 | 1 колодец | 1 | 1113.67 | 1 | 2.4 | 2672.808 | 2672.808
2 | ТЕРм10-06-033-25 | Вытягивание кабеля из канализации, масса 1 м кабеля: до 1 кг | 1 км | 1 | 3858.04 |  | 2.4 | 9259.296 | 9259.296
3 | ТЕРм10-06-048-07 | Прокладка волоконно-оптических кабелей в канализации: в трубопроводе по занятому каналу | 100 м кабеля | 1 | 1097.64 |  | 2.4 | 2634.336 | 2634.336
4 | ТЕР01-01-004-06 | Разработка грунта в отвал экскаваторами "драглайн" или "обратная лопата" с ковшом вместимостью: 0,25 м3, группа грунтов 3 | 1000 м3 грунта | 1 | 8728.15 |  | 2.4 | 20947.56 | 20947.56
5 | ТЕРм10-01-055-02 | Прокладка кабеля, масса 1 м: до 1 кг, по стене кирпичной | 100 м кабеля | 1 | 2041.42 |  | 2.4 | 4899.408 | 4899.408
6 | ТЕРм10-01-055-03 | Прокладка кабеля, масса 1 м: до 1 кг, по стене бетонной | 100 м кабеля | 1 | 1875.05 |  | 2.4 | 4500.12 | 4500.12
7 | ТЕР01-01-033-02 | Засыпка траншей и котлованов с перемещением грунта до 5 м бульдозерами мощностью: 59 кВт (80 л.с.), группа грунтов 2 | 1000 м3 грунта | 1 | 1062.09 |  | 2.4 | 2549.016 | 2549.016
8 | ТЕР34-02-019-01 | Устройство переходов в грунтах I-III группы для прокладки труб диаметром до 160 мм, через автомобильные, железные дороги и другие коммуникации с помощью установок горизонтально-направленного бурения и проходческих машин с тяговым усилием: 40 Кн | 1 м | 1 | 740.98 |  | 2.4 | 1778.352 | 1778.352
9 | ТЕРм10-06-003-02 | Кабель, прокладываемый в траншее, масса 1м кабеля: до 2 кг | 1 км кабеля | 1 | 6121.57 |  | 2.4 | 14691.768 | 14691.768
10 | ТЕРм08-02-148-01 | Кабель до 35 кВ в проложенных трубах, блоках и коробах, масса 1 м кабеля: до 1 кг | 100 м кабеля | 1 | 963.17 |  | 2.4 | 2311.608 | 2311.608
11 | ТЕРм08-02-407-02 | Труба стальная по установленным конструкциям, по стенам с креплением скобами, диаметр: до 40 мм | 100м | 1 | 2034.74 |  | 2.4 | 4883.376 | 4883.376
12 | ТЕРм08-02-409-02 | Труба винипластовая по установленным конструкциям, по стенам и колоннам с креплением скобами, диаметр: до 50 мм | 100 м | 1 | 2172.52 |  | 2.4 | 5214.048 | 5214.048
13 | ТЕР46-03-002-07 | Сверление кольцевыми алмазными сверлами в железобетонных конструкциях с применением охлаждающей жидкости (воды) горизонтальных отверстий глубиной 200 мм диаметром: 55 мм | 100 отверстий | 1 | 5087.56 |  | 2.4 | 12210.144 | 12210.144
14 | ТЕРм10-06-051-02 | Муфты прямые с учетом измерений рефлектометром в процессе монтажа на кабеле ГТС в колодце с числом волокон: 8 | 1 шт. | 1 | 2381.53 |  | 2.4 | 5715.672 | 5715.672
15 | ТЕРм10-06-051-04 | Муфты прямые с учетом измерений рефлектометром в процессе монтажа на кабеле ГТС в колодце с числом волокон: 16ОЗП=0,1; ЭМ=0,1 к расх.; ЗПМ=0,1; ТЗ=0,1; ТЗМ=0,1) | 1 шт. | 1 | 3842.22 |  | 2.4 | 9221.328 | 9221.328
16 | ТЕРм10-06-034-23 | Устройство для вывода кабеля из канализации на стену с рытьем и засыпкой, без прохода через стену | 100 шт. | 1 | 28565.66 |  | 2.4 | 68557.584 | 68557.584
17 | ТЕРм10-06-053-02 | Измерение затухания на кабельной площадке волоконно-оптического кабеля ГТС с числом волокон: 8 | 1 кабель (строительная длина) | 1 | 1345 |  | 2.4 | 3228 | 3228
18 | ТЕРм10-06-054-02 | Измерение на смонтированном участке волоконно-оптического кабеля ГТС в одном направлении с числом волокон: 8 | 1 участок | 1 | 925.2 |  | 2.4 | 2220.48 | 2220.48
19 | ТЕРм10-06-055-02 | Установка, монтаж УССЛК с учетом измерений в процессе монтажа на волоконно-оптическом кабеле ГТС с числом волокон: 8 | 1 УССЛК | 1 | 3374.38 |  | 2.4 | 8098.512 | 8098.512
20 | ТЕР34-02-005-08 | Устройство колодцев железобетонных сборных типовых, собранных на трассе, устанавливаемых: на проезжей части ККС-2 | 1 колодец | 1 | 368.63 |  | 2.4 | 884.712 | 884.712
21 | ТЕР34-02-001-03 | Устройство трубопроводов из хризотилцементных труб с соединением: полиэтиленовыми муфтами до 2 отверстий | 1 канало-километр трубопровода | 1 | 4224.12 |  | 2.4 | 10137.888 | 10137.888
22 | ТЕРм10-01-053-05 | Прокладка кабеля или провода питания на провододержателях сечением: 120-150 мм2 | 100 м кабеля или провода | 1 | 1035.82 |  | 2.4 | 2485.968 | 2485.968
23 | ТЕР27-03-008-04 | Разборка покрытий и оснований: асфальтобетонных | 100 м3 конструкций | 1 | 13177.35 |  | 2.4 | 31625.64 | 31625.64
24 | ТЕР34-02-012-01 | Устройство ввода труб в колодцы | 10 каналов | 1 | 267.36 |  | 2.4 | 641.664 | 641.664
25 | ТЕР34-02-008-03 | Установка кронштейна в колодцах | 1 шт. | 1 | 253.2 |  | 2.4 | 607.68 | 607.68
26 | ТЕР27-04-005-01 | Устройство оснований толщиной 15 см из щебня фракции 40-70 мм при укатке каменных материалов с пределом прочности на сжатие свыше 98,1 МПа (1000 кгс/см2): однослойных | 1000 м2 основания | 1 | 47822.25 |  | 2.4 | 114773.4 | 114773.4
27 | ТЕР27-06-020-01 | Устройство покрытия толщиной 4 см из горячих асфальтобетонных смесей плотных мелкозернистых типа АБВ, плотность каменных материалов: 2,5-2,9 т/м3 | 1000 м2 покрытия | 1 | 68927.96 |  | 2.4 | 165427.104 | 165427.104
28 | ТЕР27-06-021-01 | На каждые 0,5 см изменения толщины покрытия добавлять или исключать: к расценке 27-06-020-01 | 1000 м2 покрытия | 1 | 8000.2 |  | 2.4 | 19200.48 | 19200.48
29 | ТЕР27-06-020-03 | Устройство покрытия толщиной 4 см из горячих асфальтобетонных смесей плотных крупнозернистых типа АБ, плотность каменных материалов: 2,5-2,9 т/м3 | 1000 м2 покрытия | 1 | 65731.6 |  | 2.4 | 157755.84 | 157755.84
30 | ТЕР27-06-021-03 | На каждые 0,5 см изменения толщины покрытия добавлять или исключать: к расценке 27-06-020-03 | 1000 м2 покрытия | 1 | 7599.77 |  | 2.4 | 18239.448 | 18239.448
31 | ТЕРм10-06-034-18 | Окраска проложенного кабеля | 100 м кабеля | 1 | 210.51 |  | 2.4 | 505.224 | 505.224
32 | ТЕРм10-06-034-27 | Герметизация канала кабельной канализации: свободного | 1 канал | 1 | 97.09 |  | 2.4 | 233.016 | 233.016
33 | ТЕРм10-06-034-28 | Герметизация канала кабельной канализации: занятого | 1 канал | 1 | 111.09 |  | 2.4 | 266.616 | 266.616
34 | ТЕРм10-06-034-29 | Герметизация канала в помещении ввода кабелей (в шахте АТС): свободного | 1 канал | 1 | 109.61 |  | 2.4 | 263.064 | 263.064
35 | ТЕРм10-06-034-30 | Герметизация канала в помещении ввода кабелей (в шахте АТС): занятого | 1 канал | 1 | 124.4 |  | 2.4 | 298.56 | 298.56
36 | ТЕРм10-06-034-31 | Герметизация крышки люка колодца кабельной канализации | 1 люк | 1 | 251.28 |  | 2.4 | 603.072 | 603.072
37 | ТЕРм10-06-026-01 | Прокладка кабеля в подземной канализации, масса 1 м кабеля: до 1 кг | 1 км | 1 | 7982.06 |  | 2.4 | 19156.944 | 19156.944
38 | ТЕРм10-06-032-01 | Комплекс измерений постоянным током смонтированных парных кабелей до и после включения в оконечные устройства | 100 пар | 1 | 425.87 |  | 2.4 | 1022.088 | 1022.088
39 | ТЕРм10-06-037-07прим. | Шкаф для трубных проводок: настенный, размер до 800х1800 мм(антиванд) | 1шт | 1 | 265.55 |  | 2.4 | 637.32 | 637.32
40 | ТЕРм10-03-001-04 | Плата дополнительная, устанавливаемая на готовом месте стойки | 1 шт. | 1 | 69.87 |  | 2.4 | 167.688 | 167.688
41 | ТЕРм08-02-390-02 | Короба пластмассовые: шириной до 63 мм | 100м | 1 | 678.88 |  | 2.4 | 1629.312 | 1629.312
42 | ТЕРм08-02-390-03 | Короба пластмассовые: шириной до 63 мм | 100м | 1 | 768.09 |  | 2.4 | 1843.416 | 1843.416
43 | ТЕРм10-01-051-13 | Разделка и включение кабеля и провода пистолетом, емкость кабеля: 10х2 | 10 концов кабеля | 1 | 189.07 |  | 2.4 | 453.768 | 453.768
44 | ТЕРм08-02-144-02 | Присоединение к зажимам жил проводов или кабелей сечением: до 6 мм2 | 100 шт. | 1 | 414.17 |  | 2.4 | 994.008 | 994.008
45 | ТЕРм08-02-398-02 | Провод в лотках, сечением: до 35 мм2 | 100м | 1 | 154.65 |  | 2.4 | 371.16 | 371.16
46 | ТЕРм10-06-034-10 | Ящик кабельный емкостью до 10х2 при установке: на столбе | 1ящик | 1 | 1004.94 |  | 2.4 | 2411.856 | 2411.856
47 | ТЕРм10-06-035-01 | Кабель на столбовой линии, масса 1 м: до 2 кг | 100м.кабеля | 1 | 771.51 |  | 2.4 | 1851.624 | 1851.624
48 | ТЕРм10-06-034-03прим | Шкаф телефонный распределительный емкостью до 1200х2 при установке: на фундаменте(КУС) | 1шкаф | 1 | 817.08 |  | 2.4 | 1960.992 | 1960.992
49 | ТЕР34-02-061-01 | Установка стоек для радиотрансляционных сетей одинарных на напряжение: до 240 В | 1стойка | 1 | 321.39 |  | 2.4 | 771.336 | 771.336
50 | ТЕР34-02-077-05 | Развозка линейных материалов автомашинами за первый километр: деталей железобетонных НУП, колодцев | 1т-км | 1 | 27.97 |  | 2.4 | 67.128 | 67.128
51 | ТЕРм10-06-035-03 | Кабель на стоечной линии, масса 1 м кабеля до 2 кг (за вычетом стоимости крепежа) 1 476,06 = 2 105,05 - 10,5 x 57,70 - 2,48 x 9,33 | 100 м кабеля | 1 | 959.16 |  | 2.4 | 2301.984 | 2301.984
52 | ТЕРм10-01-054-03 | Прокладка кабеля по плоскому кабельросту типа "Решетка" | 100м кабеля | 1 | 127.54 |  | 2.4 | 306.096 | 306.096
53 | ТЕРм10-06-050-01 | Прокладка, проверка затухания и ввод ШСС в УССЛК | 100м шнура | 1 | 129.87 |  | 2.4 | 311.688 | 311.688
54 | ТЕРм10-03-001-01 | Стойка, полустойка, каркас стойки или шкаф, масса: до 100 кг | 1шт | 1 | 343.92 |  | 2.4 | 825.408 | 825.408
55 | ТЕРм08-03-591-01 | Выключатель: одноклавишный неутопленного типа при открытой проводке | 100 шт. | 1 | 1683.04 |  | 2.4 | 4039.296 | 4039.296
56 | ТЕР46-03-009-01 | Пробивка в кирпичных стенах гнезд размером: до 130х130 мм | 100 отверстий | 1 | 2772.43 |  | 2.4 | 6653.832 | 6653.832
57 | ТЕРм10-08-019-01 | Коробка ответвительная на стене | 1 шт. | 1 | 15.25 |  | 2.4 | 36.6 | 36.6
58 | ТЕРм10-04-066-04 | Коробка кабельная соединительная или разветвительная, прим. КС-4 | 1 шт. | 1 | 118.44 |  | 2.4 | 284.256 | 284.256
59 | ТЕРм10-06-079-01 | Измерение сопротивления шлейфа, сопротивления изоляции и омической асимметрии | 1 усилительный участок цепи | 1 | 275.62 |  | 2.4 | 661.488 | 661.488
60 | ТЕР46-03-009-03 | Пробивка в кирпичных стенах отверстий круглых диаметром: до 25 мм при толщине стен до 25 см КОЭФ. К ПОЗИЦИИ: 3.1 При работах на высоте от опорной площадки более 1,5м ОЗП=1,2; ЭМ=1,2 к расх.; ЗПМ=1,2; ТЗ=1,2; ТЗМ=1,2 | 100 шт. | 1 | 3852.31 |  | 2.4 | 9245.544 | 9245.544
61 | ТЕР46-03-009-04 | Пробивка в кирпичных стенах отверстий круглых диаметром: до 25 мм при толщине стен до 38 см КОЭФ. К ПОЗИЦИИ: 3.1 При работах на высоте от опорной площадки более 1,5м ОЗП=1,2; ЭМ=1,2 к расх.; ЗПМ=1,2; ТЗ=1,2; ТЗМ=1,2 | 100 шт. | 1 | 5606.52 |  | 2.4 | 13455.648 | 13455.648
62 | ТЕР46-03-009-05 | Пробивка в кирпичных стенах отверстий круглых диаметром: до 25 мм при толщине стен до 51 см КОЭФ. К ПОЗИЦИИ: 3.1 При работах на высоте от опорной площадки более 1,5м ОЗП=1,2; ЭМ=1,2 к расх.; ЗПМ=1,2; ТЗ=1,2; ТЗМ=1,2 | 100 шт. | 1 | 7436.15 |  | 2.4 | 17846.76 | 17846.76
63 | ТЕРм08-02-401-01 | Кабель двух-четырехжильный сечением жилы до 16 мм2 с креплением накладными скобами, полосками с установкой ответвительных коробок, прим. ВВГ, ШВВП КОЭФ. К ПОЗИЦИИ: 1.8.3.ОП При производстве работ на высоте свыше расстояний, указанных в вводных указаниях к разделам сборника: при высоте свыше 2 до 8 м ОЗП=1,05; ТЗ=1,05 | 100 м | 1 | 3579.35 |  | 2.4 | 8590.44 | 8590.44
64 | ТЕРм08-02-412-01 | Затягивание провода в проложенные трубы и металлические рукава первого одножильного или многожильного в общей оплетке, суммарное сечение: до 2,5 мм2 КОЭФ. К ПОЗИЦИИ: 0.6 При производстве работ на высоте свыше расстояний, указанных в вводных указаниях к разделам: св.2 до 8м ОЗП=1,05; ТЗ=1,05 | 100 м | 1 | 463.08 |  | 2.4 | 1111.392 | 1111.392
65 | ТЕРм08-02-412-09 | Затягивание провода в проложенные трубы и металлические рукава каждого последующего одножильного или многожильного в общей оплетке, суммарное сечение: до 6 мм2 КОЭФ. К ПОЗИЦИИ: 1.8.3.ОП При производстве работ на высоте свыше расстояний, указанных в вводных указаниях к разделам сборника: при высоте свыше 2 до 8 м ОЗП=1,05; ТЗ=1,05 | 100 м | 1 | 349.67 |  | 2.4 | 839.208 | 839.208
66 | ТЕРм10-06-051-06 | Муфты прямые с учетом измерений рефлектометром в процессе монтажа на кабеле ГТС в колодце с числом волокон: 24(ОЗП=0,1; ЭМ=0,1 к расх.; ЗПМ=0,1; ТЗ=0,1; ТЗМ=0,1) | 1шт | 1 | 5297.24 |  | 2.4 | 12713.376 | 12713.376
67 | ТЕРм10-06-051-08 | Муфты прямые с учетом измерений рефлектометром в процессе монтажа на кабеле ГТС в колодце с числом волокон: 48(ОЗП=0,1; ЭМ=0,1 к расх.; ЗПМ=0,1; ТЗ=0,1; ТЗМ=0,1) | 1шт | 1 | 9660.54 |  | 2.4 | 23185.296 | 23185.296
68 | ТЕРм10-06-055-04 | Установка, монтаж УССЛК с учетом измерений в процессе монтажа на волоконно-оптическом кабеле ГТС с числом волокон: 16 | 1 УССЛК | 1 | 5545.08 |  | 2.4 | 13308.192 | 13308.192
69 | ТЕРм08-02-407-01 | Труба стальная по установленным конструкциям, по стенам с креплением скобами, диаметр: до 25 мм | 100м | 1 | 1615.48 |  | 2.4 | 3877.152 | 3877.152
70 | ТЕР01-02-061-02 | Засыпка вручную траншей, пазух котлованов и ям, группа грунтов: 2 | 100 м3 грунта | 1 | 2073.29 |  | 2.4 | 4975.896 | 4975.896
71 | ТЕР34-02-077-06 | Развозка линейных материалов автомашинами за первый километр: прочих материалов | 1т-км | 1 | 274.36 |  | 2.4 | 658.464 | 658.464
72 | ТЕРм10-06-055-08 | Установка, монтаж УССЛК с учетом измерений в процессе монтажа на волоконно-оптическом кабеле ГТС с числом волокон: 48 | 1 УССЛК | 1 | 14391.12 |  | 2.4 | 34538.688 | 34538.688
73 | ТЕРм10-06-051-03 | Муфты прямые с учетом измерений рефлектометром в процессе монтажа на кабеле ГТС в колодце с числом волокон: 12(ОЗП=0,1; ЭМ=0,1 к расх.; ЗПМ=0,1; ТЗ=0,1; ТЗМ=0,1) | 1 шт. | 1 | 3112.38 |  | 2.4 | 7469.712 | 7469.712
74 | ТЕРм10-06-051-01 | Муфты прямые с учетом измерений рефлектометром в процессе монтажа на кабеле ГТС в колодце с числом волокон: 4(ОЗП=0,1; ЭМ=0,1 к расх.; ЗПМ=0,1; ТЗ=0,1; ТЗМ=0,1) | 1 шт. | 1 | 1656.47 |  | 2.4 | 3975.528 | 3975.528
75 | ТЕРм10-06-054-01 | Измерение на смонтированном участке волоконно-оптического кабеля ГТС в одном направлении с числом волокон: 4ОЗП=0,2; ЭМ=0,2 к расх.; ЗПМ=0,2; ТЗ=0,2; ТЗМ=0,2) | 1 участок | 1 | 532.25 |  | 2.4 | 1277.4 | 1277.4
76 | ТЕРм10-06-054-03 | Измерение на смонтированном участке волоконно-оптического кабеля ГТС в одном направлении с числом волокон: 12ОЗП=0,2; ЭМ=0,2 к расх.; ЗПМ=0,2; ТЗ=0,2; ТЗМ=0,2) | 1 участок | 1 | 1316.4 |  | 2.4 | 3159.36 | 3159.36
77 | ТЕРм10-06-054-06 | Измерение на смонтированном участке волоконно-оптического кабеля ГТС в одном направлении с числом волокон: 24ОЗП=0,2; ЭМ=0,2 к расх.; ЗПМ=0,2; ТЗ=0,2; ТЗМ=0,2) | 1 участок | 1 | 2493.49 |  | 2.4 | 5984.376 | 5984.376
78 | ТЕРм10-06-054-08 | Измерение на смонтированном участке волоконно-оптического кабеля ГТС в одном направлении с числом волокон: 48ОЗП=0,2; ЭМ=0,2 к расх.; ЗПМ=0,2; ТЗ=0,2; ТЗМ=0,2) | 1 участок | 1 | 4845.86 |  | 2.4 | 11630.064 | 11630.064
79 | ТЕРм08-02-144-01 | Присоединение к зажимам жил проводов или кабелей сечением: до 2,5 мм2 | 100 шт. | 1 | 382.31 |  | 2.4 | 917.544 | 917.544
80 | ТЕР46-03-010-01 | Пробивка в бетонных стенах и полах толщиной 100 мм отверстий площадью: до 20 см2 | 100 отверстий | 1 | 1121.35 |  | 2.4 | 2691.24 | 2691.24
81 | ТЕРм08-02-407-03 | Труба стальная по установленным конструкциям, по стенам с креплением скобами, диаметр: до 50 мм | 100м | 1 | 2308.89 |  | 2.4 | 5541.336 | 5541.336
82 | ТЕРм08-02-390-01 | Короба пластмассовые: шириной до 40 мм | 100м | 1 | 589.91 |  | 2.4 | 1415.784 | 1415.784
[8 empty] | Итого: | 946710.48