## Лист1
Приложение №1.3
Расчет строительства объекта №2
Коэффициент: 0,2
№ пп | Обоснование | Наименование | Ед. изм. | Кол. | Базовая цена | Коэф. снижения (0<Са≤1) | Коэфициент пересчета | Стоимость единицы, руб. без НДС | Общая стоимость, руб., без НДС
1 | 2 | 3 | 4 | 5 | 6 | 7 | 8 | 9 | 10
1 | ТЕР34-02-024-06 | Установка бурильно-крановой машиной опор деревянных одинарных высотой: до 8,5 м | 1 опора | 1 | 119.12 | 1 | 2.5 | 297.8 | 297.8
2 | ТЕР34-02-027-01 | Установка к опорам и подпорам приставок железобетонных: одинарных, высота опоры или подпоры до 8,5 м | 1 приставка | 1 | 100.24 |  | 2.5 | 250.6 | 250.6
3 | ТЕР34-02-005-05 | Устройство колодцев железобетонных сборных типовых, собранных на трассе, устанавливаемых: на проезжей части ККС-5 | 1 колодец | 1 | 3921.45 |  | 2.5 | 9803.625 | 9803.625
4 | ТЕР34-02-005-06 | Устройство колодцев железобетонных сборных типовых, собранных на трассе, устанавливаемых: на проезжей части ККС-4 | 1 колодец | 1 | 2654.39 |  | 2.5 | 6635.975 | 6635.975
5 | ТЕР34-02-005-07 | Устройство колодцев железобетонных сборных типовых, собранных на трассе, устанавливаемых: на проезжей части ККС-3 | 1 колодец | 1 | 2554.92 |  | 2.5 | 6387.3 | 6387.3
6 | ТЕР34-02-005-09 | Устройство колодцев железобетонных сборных типовых, собранных на трассе, устанавливаемых: на проезжей части ККС-5М | 1 колодец | 1 | 6017.55 |  | 2.5 | 15043.875 | 15043.875
7 | ТЕР34-02-002-01 | Устройство трубопроводов из бетонных труб: одноотверстных одиночных | 1 канало-километр трубопровода | 1 | 10921.44 |  | 2.5 | 27303.6 | 27303.6
8 | ТЕР34-02-003-01 | Устройство трубопроводов из полиэтиленовых труб: до 2 отверстий | 1 канало-километр трубопровода | 1 | 3893.23 |  | 2.5 | 9733.075 | 9733.075
9 | ТЕР34-02-005-03 | Устройство колодцев железобетонных сборных типовых, собранных на трассе, устанавливаемых: на пешеходной части ККС-3 | 1 колодец | 1 | 2091.46 |  | 2.5 | 5228.65 | 5228.65
10 | ТЕР34-02-005-02 | Устройство колодцев железобетонных сборных типовых, собранных на трассе, устанавливаемых: на пешеходной части ККС-4 | 1 колодец | 1 | 2190.93 |  | 2.5 | 5477.325 | 5477.325
11 | ТЕР34-02-005-01 | Устройство колодцев железобетонных сборных типовых, собранных на трассе, устанавливаемых: на пешеходной части ККС-5 | 1 колодец | 1 | 3457.99 |  | 2.5 | 8644.975 | 8644.975
12 | ТЕР01-01-004-04 | Разработка грунта в отвал экскаваторами "драглайн" или "обратная лопата" с ковшом вместимостью: 0,25 м3, группа грунтов 1 | 1000 м3 грунта | 1 | 4910.55 |  | 2.5 | 12276.375 | 12276.375
13 | ТЕР01-01-004-05 | Разработка грунта в отвал экскаваторами "драглайн" или "обратная лопата" с ковшом вместимостью: 0,25 м3, группа грунтов 2 | 1000 м3 грунта | 1 | 6318.82 |  | 2.5 | 15797.05 | 15797.05
14 | ТЕР01-01-014-03 | Разработка грунта с погрузкой на автомобили-самосвалы экскаваторами с ковшом вместимостью: 0,4 (0,35-0,45) м3, группа грунтов 3 | 1000 м3 грунта | 1 | 9957.63 |  | 2.5 | 24894.075 | 24894.075
15 | ТЕР01-01-033-01 | Засыпка траншей и котлованов с перемещением грунта до 5 м бульдозерами мощностью: 59 кВт (80 л.с.), группа грунтов 1 | 1000 м3 грунта | 1 | 910.02 |  | 2.5 | 2275.05 | 2275.05
16 | ТЕР01-02-031-02 | Бурение ям глубиной до 2 м бурильно-крановыми машинами: на тракторе, группа грунтов 2 | 100 ям | 1 | 4405.83 |  | 2.5 | 11014.575 | 11014.575
17 | ТЕРм10-06-034-11 | Ящик кабельный емкостью до 20х2 при установке на столбе | 1ящик | 1 | 1181.64 |  | 2.5 | 2954.1 | 2954.1
18 | ТЕРм10-06-033-26 | Вытягивание кабеля из канализации, масса 1 м кабеля: до 2 кг | 1 км | 1 | 5902.87 |  | 2.5 | 14757.175 | 14757.175
19 | ТЕРм10-06-048-06 | Прокладка волоконно-оптических кабелей в канализации: в трубопроводе по свободному каналу | 100 м кабеля | 1 | 820.08 |  | 2.5 | 2050.2 | 2050.2
20 | ТЕРм10-06-003-01 | Кабель, прокладываемый в траншее, масса 1м кабеля: до 0,6 | 1 км кабеля | 1 | 2173.98 |  | 2.5 | 5434.95 | 5434.95
21 | ТЕРм10-06-003-03 | Кабель, прокладываемый в траншее, масса 1м кабеля: до 3 кг | 1 км кабеля | 1 | 6899.56 |  | 2.5 | 17248.9 | 17248.9
22 | ТЕРм10-06-051-05 | Муфты прямые с учетом измерений рефлектометром в процессе монтажа на кабеле ГТС в колодце с числом волокон: 20(ОЗП=0,1; ЭМ=0,1 к расх.; ЗПМ=0,1; ТЗ=0,1; ТЗМ=0,1) | 1шт | 1 | 4567.4 |  | 2.5 | 11418.5 | 11418.5
23 | ТЕРм10-06-051-07 | Муфты прямые с учетом измерений рефлектометром в процессе монтажа на кабеле ГТС в колодце с числом волокон: 32(ОЗП=0,1; ЭМ=0,1 к расх.; ЗПМ=0,1; ТЗ=0,1; ТЗМ=0,1) | 1шт | 1 | 6745.96 |  | 2.5 | 16864.9 | 16864.9
24 | ТЕРм10-06-051-08 | Муфты прямые с учетом измерений рефлектометром в процессе монтажа на кабеле ГТС в колодце с числом волокон: 64(ОЗП=0,1; ЭМ=0,1 к расх.; ЗПМ=0,1; ТЗ=0,1; ТЗМ=0,1) | 1шт | 1 | 9892.92 |  | 2.5 | 24732.3 | 24732.3
25 | ТЕРм10-06-051-08 | Муфты прямые с учетом измерений рефлектометром в процессе монтажа на кабеле ГТС в колодце с числом волокон: 72(ОЗП=0,1; ЭМ=0,1 к расх.; ЗПМ=0,1; ТЗ=0,1; ТЗМ=0,1) | 1шт | 1 | 10009.12 |  | 2.5 | 25022.8 | 25022.8
26 | ТЕРм10-06-051-08 | Муфты прямые с учетом измерений рефлектометром в процессе монтажа на кабеле ГТС в колодце с числом волокон: 96(ОЗП=0,1; ЭМ=0,1 к расх.; ЗПМ=0,1; ТЗ=0,1; ТЗМ=0,1) | 1шт | 1 | 10357.69 |  | 2.5 | 25894.225 | 25894.225
27 | ТЕРм10-06-053-01 | Измерение затухания на кабельной площадке волоконно-оптического кабеля ГТС с числом волокон: 4ОЗП=0,2; ЭМ=0,2 к расх.; ЗПМ=0,2; ТЗ=0,2; ТЗМ=0,2) | 1 кабель (строительная длина) | 1 | 766.27 |  | 2.5 | 1915.675 | 1915.675
28 | ТЕРм10-06-053-03 | Измерение затухания на кабельной площадке волоконно-оптического кабеля ГТС с числом волокон: 12ОЗП=0,2; ЭМ=0,2 к расх.; ЗПМ=0,2; ТЗ=0,2; ТЗМ=0,2) | 1 кабель (строительная длина) | 1 | 1923.73 |  | 2.5 | 4809.325 | 4809.325
29 | ТЕРм10-06-053-04 | Измерение затухания на кабельной площадке волоконно-оптического кабеля ГТС с числом волокон: 16ОЗП=0,2; ЭМ=0,2 к расх.; ЗПМ=0,2; ТЗ=0,2; ТЗМ=0,2) | 1 кабель (строительная длина) | 1 | 2493.49 |  | 2.5 | 6233.725 | 6233.725
30 | ТЕРм10-06-053-05 | Измерение затухания на кабельной площадке волоконно-оптического кабеля ГТС с числом волокон: 20ОЗП=0,2; ЭМ=0,2 к расх.; ЗПМ=0,2; ТЗ=0,2; ТЗМ=0,2) | 1 кабель (строительная длина) | 1 | 3072.2 |  | 2.5 | 7680.5 | 7680.5
31 | ТЕРм10-06-053-06 | Измерение затухания на кабельной площадке волоконно-оптического кабеля ГТС с числом волокон: 24ОЗП=0,2; ЭМ=0,2 к расх.; ЗПМ=0,2; ТЗ=0,2; ТЗМ=0,2) | 1 кабель (строительная длина) | 1 | 3650.92 |  | 2.5 | 9127.3 | 9127.3
32 | ТЕРм10-06-053-07 | Измерение затухания на кабельной площадке волоконно-оптического кабеля ГТС с числом волокон: 32ОЗП=0,2; ЭМ=0,2 к расх.; ЗПМ=0,2; ТЗ=0,2; ТЗМ=0,2) | 1 кабель (строительная длина) | 1 | 4808.38 |  | 2.5 | 12020.95 | 12020.95
33 | ТЕРм10-06-053-08 | Измерение затухания на кабельной площадке волоконно-оптического кабеля ГТС с числом волокон: 48ОЗП=0,2; ЭМ=0,2 к расх.; ЗПМ=0,2; ТЗ=0,2; ТЗМ=0,2) | 1 кабель (строительная длина) | 1 | 7114.29 |  | 2.5 | 17785.725 | 17785.725
34 | ТЕРм10-06-054-04 | Измерение на смонтированном участке волоконно-оптического кабеля ГТС в одном направлении с числом волокон: 16ОЗП=0,2; ЭМ=0,2 к расх.; ЗПМ=0,2; ТЗ=0,2; ТЗМ=0,2) | 1 участок | 1 | 1709.34 |  | 2.5 | 4273.35 | 4273.35
35 | ТЕРм10-06-054-05 | Измерение на смонтированном участке волоконно-оптического кабеля ГТС в одном направлении с числом волокон: 20ОЗП=0,2; ЭМ=0,2 к расх.; ЗПМ=0,2; ТЗ=0,2; ТЗМ=0,2) | 1 участок | 1 | 2100.54 |  | 2.5 | 5251.35 | 5251.35
36 | ТЕРм10-06-054-07 | Измерение на смонтированном участке волоконно-оптического кабеля ГТС в одном направлении с числом волокон: 32ОЗП=0,2; ЭМ=0,2 к расх.; ЗПМ=0,2; ТЗ=0,2; ТЗМ=0,2) | 1 участок | 1 | 3277.6 |  | 2.5 | 8194 | 8194
37 | ТЕРм10-06-055-01 | Установка, монтаж УССЛК с учетом измерений в процессе монтажа на волоконно-оптическом кабеле ГТС с числом волокон: 4 | 1 УССЛК | 1 | 2228.26 |  | 2.5 | 5570.65 | 5570.65
38 | ТЕРм10-06-055-03 | Установка, монтаж УССЛК с учетом измерений в процессе монтажа на волоконно-оптическом кабеле ГТС с числом волокон: 12 | 1 УССЛК | 1 | 4439.47 |  | 2.5 | 11098.675 | 11098.675
39 | ТЕРм10-06-055-05 | Установка, монтаж УССЛК с учетом измерений в процессе монтажа на волоконно-оптическом кабеле ГТС с числом волокон: 20 | 1 УССЛК | 1 | 6650.68 |  | 2.5 | 16626.7 | 16626.7
40 | ТЕРм10-06-055-06 | Установка, монтаж УССЛК с учетом измерений в процессе монтажа на волоконно-оптическом кабеле ГТС с числом волокон: 24 | 1 УССЛК | 1 | 7757.49 |  | 2.5 | 19393.725 | 19393.725
41 | ТЕРм10-06-055-07 | Установка, монтаж УССЛК с учетом измерений в процессе монтажа на волоконно-оптическом кабеле ГТС с числом волокон: 32 | 1 УССЛК | 1 | 9968.71 |  | 2.5 | 24921.775 | 24921.775
42 | ТЕРм10-06-026-02 | Прокладка кабеля в подземной канализации, масса 1 м кабеля: до 2 кг | 1 км | 1 | 10005.59 |  | 2.5 | 25013.975 | 25013.975
43 | ТЕРм10-06-034-12 | Коробка распределительная настенная на кабеле с пластмассовой оболочкой | 1коробка | 1 | 116.56 |  | 2.5 | 291.4 | 291.4
44 | ТЕРм10-06-026-03 | Прокладка кабеля в подземной канализации, масса 1 м кабеля: до 3 кг | 1км | 1 | 11369.13 |  | 2.5 | 28422.825 | 28422.825
45 | ТЕРм10-06-034-09 | Ящик кабельный емкостью до 10х2 при установке: на чердаке | 1ящик | 1 | 897.74 |  | 2.5 | 2244.35 | 2244.35
46 | ТЕРм10-01-053-04 | Прокладка кабеля или провода питания на провододержателях сечением: 35; 70 мм2 | 100 м кабеля или провода | 1 | 894.63 |  | 2.5 | 2236.575 | 2236.575
47 | ТЕРм10-01-051-11 | Разделка и включение кабеля и провода пистолетом, емкость кабеля: 20х2 | 10 концов кабеля | 1 | 281.83 |  | 2.5 | 704.575 | 704.575
48 | ТЕРм10-01-055-07 | Прокладка однопарного провода с креплением проволочными скрепами по стене: деревянной или оштукатуренной | 100 м провода | 1 | 204.51 |  | 2.5 | 511.275 | 511.275
49 | ТЕРм10-01-055-08 | Прокладка однопарного провода с креплением проволочными скрепами по стене: кирпичной | 100 м провода | 1 | 1354.24 |  | 2.5 | 3385.6 | 3385.6
50 | ТЕРм10-01-055-09 | Прокладка однопарного провода с креплением проволочными скрепами по стене: бетонной | 100 м провода | 1 | 1117.68 |  | 2.5 | 2794.2 | 2794.2
51 | ТЕРм10-01-038-01 | Желоб сборный на настенных кронштейнах и на подвесках к потолку | 1м желоба | 1 | 100.61 |  | 2.5 | 251.525 | 251.525
52 | ТЕРм08-02-149-01 | Кабель до 35 кВ, подвешиваемый на тросе, масса 1 м кабеля: до 1 кг (за вычетом крепежа) | 100 м кабеля | 1 | 3302.66 |  | 2.5 | 8256.65 | 8256.65
53 | ТЕРм08-02-148-02 | Кабель до 35 кВ в проложенных трубах, блоках и коробах, масса 1 м кабеля: до 2 кг | 100 м кабеля | 1 | 1367.92 |  | 2.5 | 3419.8 | 3419.8
54 | ТЕРм08-02-409-01 | Труба винипластовая по установленным конструкциям, по стенам и колоннам с креплением скобами, диаметр: до 25 мм | 100 м | 1 | 1779.01 |  | 2.5 | 4447.525 | 4447.525
55 | ТЕРм08-02-409-03 | Труба винипластовая по установленным конструкциям, по стенам и колоннам с креплением скобами, диаметр: до 63 мм | 100м | 1 | 2331.23 |  | 2.5 | 5828.075 | 5828.075
56 | ТЕРм08-02-397-01 | Профиль перфорированный монтажный длиной 2 м (DIN-рейка) | 100 м | 1 | 1147.39 |  | 2.5 | 2868.475 | 2868.475
57 | ТЕРм08-02-398-01 | Провод в лотках, сечением: до 6 мм2 | 100м | 1 | 115.99 |  | 2.5 | 289.975 | 289.975
58 | ТЕРм08-02-411-01 | Рукав металлический наружным диаметром: до 48 мм | 100 м | 1 | 3237.41 |  | 2.5 | 8093.525 | 8093.525
59 | ТЕРм08-03-591-08 | Розетка штепсельная: неутопленного типа при открытой проводке | 100 шт. | 1 | 1807.1 |  | 2.5 | 4517.75 | 4517.75
60 | ТЕР46-03-002-01 | Сверление кольцевыми алмазными сверлами в железобетонных конструкциях с применением охлаждающей жидкости (воды) горизонтальных отверстий глубиной 200 мм диаметром: 20 мм | 100 отверстий | 1 | 3322.64 |  | 2.5 | 8306.6 | 8306.6
61 | ТЕР46-03-002-03 | Сверление кольцевыми алмазными сверлами в железобетонных конструкциях с применением охлаждающей жидкости (воды) горизонтальных отверстий глубиной 200 мм диаметром: 32 мм | 100 отверстий | 1 | 3609.84 |  | 2.5 | 9024.6 | 9024.6
62 | ТЕР34-02-008-02 | Установка люка в колодцах: на пешеходной части | 1 шт. | 1 | 908.96 |  | 2.5 | 2272.4 | 2272.4
63 | ТЕР34-02-008-04 | Установка указателя на стене | 1 шт. | 1 | 30 |  | 2.5 | 75 | 75
64 | ТЕРм10-06-037-05 | Шкаф для трубных проводок: настенный, размер до 640х840 мм | 1 шт. | 1 | 124.17 |  | 2.5 | 310.425 | 310.425
65 | ТЕР01-01-004-03 | Разработка грунта в отвал экскаваторами "драглайн" или "обратная лопата" с ковшом вместимостью: 0,4 (0,3-0,45) м3, группа грунтов 3 | 1000 м3 грунта | 1 | 5874.24 |  | 2.5 | 14685.6 | 14685.6
66 | СЦП1-1-8-А | Погрузочные работы при автомобильных перевозках: грунт растительного слоя (земля, перегной) | т | 1 | 3.03 |  | 2.5 | 7.575 | 7.575
67 | СЦП3-3-3-1 | Перевозка грузов автомобилями-самосвалами (работающими вне карьеров): расстояние 3 км, класс груза I | т | 1 | 5.61 |  | 2.5 | 14.025 | 14.025
68 | ТЕРр66-12-7 | Очистка непроходных каналов: от мокрого ила и грязи при наличии труб, глубина очистки до 2 м | 1 м3 ила, грязи | 1 | 110.29 |  | 2.5 | 275.725 | 275.725
69 | ТЕРр66-10-4 | Очистка камер: от мокрого ила и грязи при наличии труб с отключенным теплоносителем | 1 м3 ила, грязи | 1 | 136.22 |  | 2.5 | 340.55 | 340.55
70 | ТЕРр66-25-1 | Прочистка дренажа штангами | 1 пролет | 1 | 54.1 |  | 2.5 | 135.25 | 135.25
71 | ТЕРм10-06-033-03 | Перекладка кабеля в колодцах, диаметр оболочки: до 70 мм | 1 кабель | 1 | 83.96 |  | 2.5 | 209.9 | 209.9
72 | ТЕРр52-11-3 | Водоотлив из подвала: электрическими (механическими) насосами | 100 м3 воды | 1 | 204.21 |  | 2.5 | 510.525 | 510.525
[8 empty] | Итого: | 602091.65