## ЛСР 17 граф
РАЗДЕЛ IV. Техническое задание Документации о закупке
СОГЛАСОВАНО: | [6 empty] | ПАО "Башинфоормсвязь" |  |  |  |  | УТВЕРЖДАЮ:
(наименование стройки)
_________________ | [11 empty] | _________________
" _____ " ________________ 2017 г. | [11 empty] | "____" ______________2017 г.
ЛОКАЛЬНЫЙ СМЕТНЫЙ РАСЧЕТ № 4
(локальная смета)
на капитальный ремонт кровли, отмостки здания гаража Баймакского ЛТЦ Сибайского МЦТЭТ по адресу г. Баймак, ул.С.Юлаева,44
(наименование работ и затрат, наименование объекта)
|  |  | Сметная стоимость строительных работ _______________________________________________________________________________________________ | [5 empty] | ___________________________146 069,27 |  | тыс. руб.
|  |  | Средства на оплату труда _______________________________________________________________________________________________ | [5 empty] | ___________________________2,125 |  | тыс. руб.
|  |  | Сметная трудоемкость _______________________________________________________________________________________________ | [5 empty] | _______________________________________________________________________________________________188,98 |  | чел.час
Составлен(а) в текущих (прогнозных) ценах по состоянию на ______________
№ пп | Обосно- вание | Наименование | Ед. изм. | Кол. | Стоимость единицы, руб. |  |  |  | Общая стоимость, руб. |  |  |  | Т/з осн. раб.на ед. | Т/з осн. раб. Всего | Т/з мех. на ед. | Т/з мех. Всего
[5 empty] | Всего | В том числе |  |  | Всего | В том числе
[6 empty] | Осн.З/п | Эк.Маш | З/пМех |  | Осн.З/п | Эк.Маш | З/пМех
1 | 2 | 3 | 4 | 5 | 6 | 7 | 8 | 9 | 10 | 11 | 12 | 13 | 14 | 15 | 16 | 17
Раздел 1. мягкая кровля гаража (бокс №1)
1 | ТЕР46-04-008-01 Приказ Минстроя России от 12.11.14 №703/пр | Разборка покрытий кровель: из рулонных материалов | 100 м2 покрытия | 0.65 | 176.81 | 141.79 | 35.02 |  | 114.93 | 92.17 | 22.76 |  | 14.38 | 9.35
2 | ТЕРр58-16-3 Приказ Минстроя России от 12.11.14 №703/пр | Ремонт цементной стяжки площадью заделки: до 1,0 м2 | 100 мест | 0.65 | 2533.45 | 1454.88 | 126.81 | 16.78 | 1646.74 | 945.67 | 82.43 | 10.91 | 129.9 | 84.44 | 1.38 | 0.9
3 | ТЕР12-01-007-10 Приказ Минстроя России от 12.11.14 №703/пр | Комплекс работ по устройству кровель из наплавляемых рулонных материалов для зданий шириной от 12 до 24 метров: в два слоя | 100 м2 кровли | 0.65 | 4367.35 | 944.04 | 258.84 | 22.86 | 2838.78 | 613.63 | 168.25 | 14.86 | 85.4335 | 55.53 | 1.4 | 0.91
4 | ТССЦ-101-3358 Приказ Минстроя России от 12.11.14 №703/пр | Унифлекс ТКП | м2 | 74.1 | 24.11 |  |  |  | 1786.55
5 | ТССЦ-101-4249 Приказ Минстроя России от 12.11.14 №703/пр | Унифлекс ТПП | м2 | 106.6 | 20.9 |  |  |  | 2227.94
6 | ТЕР12-01-012-01 Приказ Минстроя России от 12.11.14 №703/пр | Ограждение кровель перилами | 100 м ограждения | 1.37 | 4317.85 | 85.91 | 87.38 | 5.93 | 5915.45 | 117.7 | 119.71 | 8.12 | 7.6705 | 10.51 | 0.3625 | 0.5
Раздел 2. отмостка
22 | ТЕРр69-16-1 Приказ Минстроя России от 12.11.14 №703/пр | Ремонт отмостки: асфальтобетонной толщиной 14 см | 100 м2 отмостки | 0.45 | 8363.05 | 624.48 | 2401.25 | 91.2 | 3763.37 | 281.02 | 1080.56 | 41.04 | 64.78 | 29.15 | 7.5 | 3.38
Итого прямые затраты по смете в ценах 2001г. | [8 empty] | 18293.76 | 2050.19 | 1473.71 | 74.93 |  | 188.98 |  | 5.69
Накладные расходы | [8 empty] | 2051.73
В том числе, справочно:
78% ФОТ (от 322,06) (Поз. 22) | [8 empty] | 251.21
83% ФОТ (от 956,58) (Поз. 2) | [8 empty] | 793.96
110% ФОТ (от 92,17) (Поз. 1) | [8 empty] | 101.39
120% ФОТ (от 754,31) (Поз. 3-6) | [8 empty] | 905.17
Сметная прибыль | [8 empty] | 1254.41
В том числе, справочно:
50% ФОТ (от 322,06) (Поз. 22) | [8 empty] | 161.03
65% ФОТ (от 956,58) (Поз. 2) | [8 empty] | 621.78
65%*0,85 ФОТ (от 754,31) (Поз. 3-6) | [8 empty] | 416.76
70%*0,85 ФОТ (от 92,17) (Поз. 1) | [8 empty] | 54.84
Итоги по смете:
Итоги по Поз. 1-6 " СМР=5,7"
Работы по реконструкции зданий и сооружений (усиление и замена существующих конструкций, разборка и возведение отдельных конструктивных элементов):
Итого Поз. 1 | [8 empty] | 114.93 | 92.17 | 22.76 |  |  | 9.35
Накладные расходы 110% ФОТ (от 92,17) | [8 empty] | 101.39
Сметная прибыль 70%*0,85 ФОТ (от 92,17) | [8 empty] | 54.84
Итого c накладными и см. прибылью | [8 empty] | 271.16 |  |  |  |  | 9.35
Крыши, кровли (ремонтно-строительные):
Итого Поз. 2 | [8 empty] | 1646.74 | 945.67 | 82.43 | 10.91 |  | 84.44 |  | 0.9
Накладные расходы 83% ФОТ (от 956,58) | [8 empty] | 793.96
Сметная прибыль 65% ФОТ (от 956,58) | [8 empty] | 621.78
Итого c накладными и см. прибылью | [8 empty] | 3062.48 |  |  |  |  | 84.44 |  | 0.9
Кровли:
Итого Поз. 3-6 | [8 empty] | 12768.72 | 731.33 | 287.96 | 22.98 |  | 66.04 |  | 1.41
Накладные расходы 120% ФОТ (от 754,31) | [8 empty] | 905.17
Сметная прибыль 65%*0,85 ФОТ (от 754,31) | [8 empty] | 416.76
Итого c накладными и см. прибылью | [8 empty] | 14090.65 |  |  |  |  | 66.04 |  | 1.41
Итого | [8 empty] | 17424.29 |  |  |  |  | 159.83 |  | 2.31
Всего с учетом " СМР=5,7" | [8 empty] | 99318.45 |  |  |  |  | 159.83 |  | 2.31
Итоги по Поз. 22 " СМР=5,86"
Прочие ремонтно-строительные работы:
Итого Поз. 22 | [8 empty] | 3763.37 | 281.02 | 1080.56 | 41.04 |  | 29.15 |  | 3.38
Накладные расходы 78% ФОТ (от 322,06) | [8 empty] | 251.21
Сметная прибыль 50% ФОТ (от 322,06) | [8 empty] | 161.03
Итого c накладными и см. прибылью | [8 empty] | 4175.61 |  |  |  |  | 29.15 |  | 3.38
Итого | [8 empty] | 4175.61 |  |  |  |  | 29.15 |  | 3.38
Всего с учетом " СМР=5,86" | [8 empty] | 24469.07 |  |  |  |  | 29.15 |  | 3.38
Итого | [8 empty] | 123787.52 |  |  |  |  | 188.98 |  | 5.69
Справочно, в ценах 2001г.:
Материалы | [8 empty] | 14769.86
Машины и механизмы | [8 empty] | 1473.71
ФОТ | [8 empty] | 2125.12
Накладные расходы | [8 empty] | 2051.73
Сметная прибыль | [8 empty] | 1254.41
НДС 18% | [8 empty] | 22281.7536
ВСЕГО по смете | [8 empty] | 146069.2736 |  |  |  |  | 188.98 |  | 5.69
Составил: ___________________________вед.инженер ОСиЭГО Г.Х.Киньябулатова
(должность, подпись, расшифровка)