## Лист1
Приложение № 1
к Договору №____________от_____________2016
СПЕЦИФИКАЦИЯ
ЛОТ | Поставка трубы ПВХ 50 и скоб крепления |  |  | Отдел капитального строительства (ОКС)
№ п.п. | Номенклатура | Наименование товара | код ЕСНП | Описание | Eд. изм | Количество |  |  |  |  | Цена за единицу измерения без НДС, включая стоимость тары и доставку, рубли РФ | Сумма без НДС, включая стоимость тары и доставку, рубли РФ | Сумма в том числе НДС, включая стоимость тары и доставку, рубли РФ | Адрес поставки
[6 empty] | I кв. | II кв. | III кв. | IV кв. | Итого
1 | 39228 | СКОБА МЕТАЛИЧЕСКАЯ 2-ЛАПКОВАЯ D-50MM | 052.9743.1223 | Крепежные скобы поставляются в двухлапковом исполнение, крепёж-скоба применяется:для крепления крепления труб ПВХ d -50, используемых для монтажа оптического кабеля и провода; крепежные скобы выполнены из оцинкованной стали высокого качества. Надёжно защищены от коррозии. Жестко и стабильно закрепляются при различных температурах. | шт |  |  | 16000 |  | 16000 |  |  |  | г. Уфа, ул.Каспийская, 14.
2 | 37904 | ТРУБА ПВХ D-50 *2,7MM | 022.4800.0474 | Гладкие жесткие трубы из самозатухающего ПВХ осуществляют дополнительную изоляцию и механическую защиту от повреждений кабеля.Применяются для открытой проводки по стенам из негорючих материалов. Монтаж гладких труб производится отрезками по 2,5 м.обладаает высокими характеристиками сопротивления агрессивным средам и исключает коррозию.материал труб является диэлектриком, а также защищает сети от повреждений и проникновения влаги .Соответствие ТУ 6-19-307-86, группа по горючести -Г2 по ГОСТ 30244-94, кофициэнт по дымообразованию -Д3 по ГОСТ 12,1,044-89,Степень защиты от воздействия окружающей среды IP 65 по ГОСТ 14254 Огнестойкость: не поддерживает горение, цвет серый , соответствие требованиям противопожарной защиты установленным в техрегламенте о пожарной безопасности ФЗ от 22.07.2008г№123 ФЗ , протоколы испытаний. Гарантия сохранения качества продукции не менее 1 года , наличие маркировки завода-производителя на трубах ПВХ . | м |  |  | 12000 |  | 12000 |  |  |  | г. Уфа, ул.Каспийская, 14.
[12 empty] | В т.ч. НДС | 0
Объем может быть изменен на 30% без изменения стоимости единицы
Требуемые сроки поставки: |  |  | 3 кв. 2016г. - 15.07.2016
Транспортировка товара: |  |  | Транспортировка товара осуществляется за счет Поставщика.
Гарантийные обязательства |  |  | не менее 12 месяцев
Срок службы |  |  | не менее 25 лет
| ПОСТАВЩИК | [5 empty] | ПОКУПАТЕЛЬ

## XLR_NoRangeSheet (hidden)
4.2, Developer (build 122-D7) | #NAME?
Query2 | 12826 | Республика Башкортостан | 7441 | Поставка трубы ПВХ 50 и скоб крепления | , тел. , эл.почта: | Поставка трубы ПВХ 50 и скоб крепления | Ноябрь 2016 | Фаткуллина Гульнара Рифатовна | (347)221-56-63 | 1655 | Отдел капитального строительства (ОКС) | 0 | Приложение 1.2