## Лист1
Приложение 1.3
СПЕЦИФИКАЦИЯ
ЛОТ 7462 | Поставка оптических разветвителей и сплиттеров |  |  | Отдел радио и телевидения (ОРиТ)
№ п.п. | Номенклатура | Наименование товара | Производитель | Описание | Eд.изм | Количество | [5 empty] | Предельная цена за единицу измерения без НДС, включая стоимость тары и доставку, рубли РФ | Предельная сумма без НДС, включая стоимость тары и доставку, рубли РФ | Предельная сумма в том числе НДС, включая стоимость тары и доставку, рубли РФ | Адрес поставки
[6 empty] | I кв. | II кв. | II кв. | III кв. | IV кв. | Итого
1 | 2 | 3 | 4 | 5 | 6 | 7 | 8 | 7 | 8 | 9 | 9 | 10 | 11 | 12 | 13
1 | 39289 | РАЗВЕТВИТЕЛЬ ОПТИЧЕСКИЙ 1*2 50/50,3,0ММ |  | Длина волны 1550+-40нМ; Температурный диапазон от-40 до + 60; Внутренние потери менее 0,6дБ; Погрешность деления мене 0,6дБ; Отражение менее -50 дБ. Уровень мощности сигнала 100мВт.Волокно G657A | шт | 4 | 0 | 4 | 0 | 0 | 4 | 228 | 912 | 1076.16 | кол-во: 4; г. Туймазы, ул. Гафурова, д.60; Николаичев А.П. 89018173670
2 | 39292 | РАЗВЕТВИТЕЛЬ ОПТИЧЕСКИЙ 1*2 65/35,3,0ММ |  | Длина волны 1550+-40нМ; Температурный диапазон от-40 до + 60; Внутренние потери менее 0,6дБ; Погрешность деления мене 0,6дБ; Отражение менее -50 дБ. Уровень мощности сигнала 100мВт..Волокно G657A | шт | 4 | 0 | 4 | 0 | 0 | 4 | 228 | 912 | 1076.16 | кол-во: 4; г. Туймазы, ул. Гафурова, д.60; Николаичев А.П. 89018173670
3 | 39291 | РАЗВЕТВИТЕЛЬ ОПТИЧЕСКИЙ 1*2 70/30,3,0ММ |  | Оптический разветвитель Вх.(FC/UPC)-Вых.1(FC/UPC)-Вых.2(SC/APC) - 70/30, 3.0 мм, 1550nm, сплавные, 1 м. | шт | 4 | 0 | 4 | 0 | 0 | 4 | 228 | 912 | 1076.16 | кол-во: 4; г. Туймазы, ул. Гафурова, д.60; Николаичев А.П. 89018173670
4 | 39290 | РАЗВЕТВИТЕЛЬ ОПТИЧЕСКИЙ 1*2 75/25,3,0ММ |  | Оптический разветвитель Вх.(FC/UPC)-Вых.1(FC/UPC)-Вых.2(SC/APC) - 75/25, 3.0 мм, 1550nm, сплавные, 1 м. | шт | 4 | 0 | 4 | 0 | 0 | 4 | 228 | 912 | 1076.16 | кол-во: 4; г. Туймазы, ул. Гафурова, д.60; Николаичев А.П. 89018173670
5 | 39297 | РАЗВЕТВИТЕЛЬ ОПТИЧЕСКИЙ 1*2 80/20,3,0ММ |  | Оптический разветвитель Вх.(FC/UPC)-Вых.1(FC/UPC)-Вых.2(SC/APC) - 80/20, длина волны 1550 нм | шт | 4 | 0 | 4 | 0 | 0 | 4 | 228 | 912 | 1076.16 | кол-во: 4; г. Туймазы, ул. Гафурова, д.60; Николаичев А.П. 89018173670
6 | 39296 | РАЗВЕТВИТЕЛЬ ОПТИЧЕСКИЙ 1*2 85/15,3,0ММ |  | Оптический разветвитель Вх.(FC/UPC)-Вых.1(FC/UPC)-Вых.2(SC/APC) - 85/15, 3.0 мм, 1550nm, сплавные, 1 м. | шт | 4 | 0 | 4 | 0 | 0 | 4 | 228 | 912 | 1076.16 | кол-во: 4; г. Туймазы, ул. Гафурова, д.60; Николаичев А.П. 89018173670
7 | 39295 | РАЗВЕТВИТЕЛЬ ОПТИЧЕСКИЙ 1*2 90/10,3,0ММ |  | Оптический разветвитель Вх.(FC/UPC)-Вых.1(FC/UPC)-Вых.2(SC/APC) - 90/10, 3.0 мм, 1550nm, сплавные, 1 м. | шт | 4 | 0 | 4 | 0 | 0 | 4 | 228 | 912 | 1076.16 | кол-во: 4; г. Туймазы, ул. Гафурова, д.60; Николаичев А.П. 89018173670
8 | 39294 | РАЗВЕТВИТЕЛЬ ОПТИЧЕСКИЙ 1*2 95/5,3,0ММ |  | Оптический разветвительВх.(FC/UPC)-Вых.1(FC/UPC)-Вых.2(SC/APC) - 95/5, 3.0 мм, 1550nm, сплавные, 1 м. | шт | 4 | 0 | 4 | 0 | 0 | 4 | 228 | 912 | 1076.16 | кол-во: 4; г. Туймазы, ул. Гафурова, д.60; Николаичев А.П. 89018173670
9 | 39396 | РАЗВЕТВИТЕЛЬ ОПТИЧЕСКИЙ 1*2 97/3 3,0ММ |  | Длина волны 1550+-40нМ; Температурный диапазон от-40 до + 60; Внутренние потери менее 0,6дБ; Погрешность деления мене 0,6дБ; Отражение менее -50 дБ. Уровень мощности сигнала 100мВт. | шт | 4 | 0 | 4 | 0 | 0 | 4 | 228 | 912 | 1076.16 | кол-во: 4; г. Туймазы, ул. Гафурова, д.60; Николаичев А.П. 89018173670
10 | 39298 | РАЗВЕТВИТЕЛЬ ОПТИЧЕСКИЙ 1*3 33/33/33,3,0 |  | Длина волны 1550+-40нМ; Температурный диапазон от-40 до + 60; Внутренние потери менее 0,6дБ; Погрешность деления мене 0,6дБ; Отражение менее -50 дБ. Уровень мощности сигнала 100мВт. | шт | 3 | 6 | 9 | 0 | 0 | 9 | 455 | 4095 | 4832.1 | кол-во: 6; г. Белорецк, ул.Ленина, д.41; Кузнецов Д.Н. 89051808865; кол-во: 3; г. Туймазы, ул. Гафурова, д.60; Николаичев А.П. 89018173670
11 | 39300 | РАЗВЕТВИТЕЛЬ ОПТИЧЕСКИЙ 1*4 25/25/25/25,3,0 |  | Длина волны 1550+-40нМ; Температурный диапазон от-40 до + 60; Внутренние потери менее 0,6дБ; Погрешность деления мене 0,6дБ; Отражение менее -50 дБ. Уровень мощности сигнала 100мВт. | шт | 2 | 0 | 2 | 0 | 0 | 2 | 665.64 | 1331.28 | 1570.9104 | кол-во: 2; г. Туймазы, ул. Гафурова, д.60; Николаичев А.П. 89018173670
12 | 37797 | СПЛИТТЕР ОПТИЧ. 1*2,50/50 ОКОНЦ. SC/APC-SC/APC,1310/1550НМ |  | Длина волны 1550+-40нМ; Температурный диапазон от-40 до + 60; Внутренние потери менее 0,6дБ; Погрешность деления мене 0,6дБ; Отражение менее -50 дБ. Уровень мощности сигнала 100мВт..Волокно G657A | шт | 0 | 7 | 7 | 5 | 0 | 12 | 430.34 | 5164.08 | 6093.6144 | кол-во: 7; г. Белорецк, ул.Ленина, д.41; Кузнецов Д.Н. 89051808865; кол-во: 5; г. Стерлитамак, ул. Коммунистическая, д.30; Секварова С.В. 89656487022
13 | 37957 | СПЛИТТЕР ОПТИЧ. 1*2,50/50 ОКОНЦ. SC/UPC-SC/UPC-SC/APC1310/1550НМ |  | Длина волны 1550+-40нМ; Температурный диапазон от-40 до + 60; Внутренние потери менее 0,6дБ; Погрешность деления мене 0,6дБ; Отражение менее -50 дБ. Уровень мощности сигнала 100мВт..Волокно G657A | шт | 0 | 4 | 4 | 4 | 0 | 8 | 430.34 | 3442.72 | 4062.4096 | кол-во: 8; г. Стерлитамак, ул. Коммунистическая, д.30; Секварова С.В. 89656487022
14 | 37958 | СПЛИТТЕР ОПТИЧ. 1*2,65/35 ОКОНЦ. SC/UPC-SC/UPC-SC/APC,1550НМ |  | делитель оптического сигнала оконцованный | шт | 0 | 3 | 3 | 3 | 0 | 6 | 430.34 | 2582.04 | 3046.8072 | кол-во: 6 г. Стерлитамак, ул. Коммунистическая, д.30; Секварова С.В. 89656487022
15 | 37959 | СПЛИТТЕР ОПТИЧ. 1*2,70/30 ОКОНЦ. SC/UPC-SC/UPC-SC/APC,1550НМ |  | Длина волны 1550+-40нМ; Температурный диапазон от-40 до + 60; Внутренние потери менее 0,6дБ; Погрешность деления мене 0,6дБ; Отражение менее -50 дБ. Уровень мощности сигнала 100мВт..Волокно G657A | шт | 0 | 4 | 4 | 4 | 0 | 8 | 430.34 | 3442.72 | 4062.4096 | кол-во: 8; г. Стерлитамак, ул. Коммунистическая, д.30; Секварова С.В. 89656487022
16 | 37960 | СПЛИТТЕР ОПТИЧ. 1*2,75/25 ОКОНЦ. SC/UPC-SC/UPC-SC/APC,1550НМ |  | Длина волны 1550+-40нМ; Температурный диапазон от-40 до + 60; Внутренние потери менее 0,6дБ; Погрешность деления мене 0,6дБ; Отражение менее -50 дБ. Уровень мощности сигнала 100мВт..Волокно G657A | шт | 0 | 4 | 4 | 4 | 0 | 8 | 430.34 | 3442.72 | 4062.4096 | кол-во: 8; г. Стерлитамак, ул. Коммунистическая, д.30; Секварова С.В. 89656487022
17 | 37961 | СПЛИТТЕР ОПТИЧ. 1*2,80/20 ОКОНЦ. SC/UPC-SC/UPC-SC/APC,1550НМ |  | Длина волны 1550+-40нМ; Температурный диапазон от-40 до + 60; Внутренние потери менее 0,6дБ; Погрешность деления мене 0,6дБ; Отражение менее -50 дБ. Уровень мощности сигнала 100мВт..Волокно G657A | шт | 0 | 10 | 10 | 0 | 0 | 10 | 430.34 | 4303.4 | 5078.012 | кол-во: 10; г. Стерлитамак, ул. Коммунистическая, д.30; Секварова С.В. 89656487022
18 | 37962 | СПЛИТТЕР ОПТИЧ. 1*2,85/15 ОКОНЦ. SC/UPC-SC/UPC-SC/APC,1550НМ |  | Длина волны 1550+-40нМ; Температурный диапазон от-40 до + 60; Внутренние потери менее 0,6дБ; Погрешность деления мене 0,6дБ; Отражение менее -50 дБ. Уровень мощности сигнала 100мВт..Волокно G657A | шт | 0 | 10 | 10 | 2 | 0 | 12 | 430.34 | 5164.08 | 6093.6144 | кол-во: 12; г. Стерлитамак, ул. Коммунистическая, д.30; Секварова С.В. 89656487022
19 | 37963 | СПЛИТТЕР ОПТИЧ. 1*2,90/10 ОКОНЦ. SC/UPC-SC/UPC-SC/APC,1550НМ |  | Длина волны 1550+-40нМ; Температурный диапазон от-40 до + 60; Внутренние потери менее 0,6дБ; Погрешность деления мене 0,6дБ; Отражение менее -50 дБ. Уровень мощности сигнала 100мВт..Волокно G657A | шт | 0 | 10 | 10 | 2 | 0 | 12 | 430.34 | 5164.08 | 6093.6144 | кол-во: 12; г. Стерлитамак, ул. Коммунистическая, д.30; Секварова С.В. 89656487022
20 | 37964 | СПЛИТТЕР ОПТИЧ. 1*2,95/05 ОКОНЦ. SC/UPC-SC/UPC-SC/APC,1550НМ |  | Длина волны 1550+-40нМ; Температурный диапазон от-40 до + 60; Внутренние потери менее 0,6дБ; Погрешность деления мене 0,6дБ; Отражение менее -50 дБ. Уровень мощности сигнала 100мВт..Волокно G657A | шт | 0 | 10 | 10 | 2 | 0 | 12 | 430.34 | 5164.08 | 6093.6144 | кол-во: 12; г. Стерлитамак, ул. Коммунистическая, д.30; Секварова С.В. 89656487022
21 | 42376 | СПЛИТТЕР ОПТИЧЕСКИЙ, ОКОНЦОВАННЫЙ, SC/APC-SC/APC-SC/APC 5/95 |  | Длина волны 1550+-40нМ; Температурный диапазон от-40 до + 60; Внутренние потери менее 0,6дБ; Погрешность деления мене 0,6дБ; Отражение менее -50 дБ. Уровень мощности сигнала 100мВт..Волокно G657A | шт | 0 | 5 | 5 | 0 | 0 | 5 | 430.34 | 2151.7 | 2539.006 | кол-во: 5; г. Белорецк, ул.Ленина, д.41; Кузнецов Д.Н. 89051808865
22 | 42377 | СПЛИТТЕР ОПТИЧЕСКИЙ, ОКОНЦОВАННЫЙ, SC/APC-SC/APC-SC/APC 10/90 |  | Длина волны 1550+-40нМ; Температурный диапазон от-40 до + 60; Внутренние потери менее 0,6дБ; Погрешность деления мене 0,6дБ; Отражение менее -50 дБ. Уровень мощности сигнала 100мВт..Волокно G657A | шт | 0 | 5 | 5 | 0 | 0 | 5 | 430.34 | 2151.7 | 2539.006 | кол-во: 5; г. Белорецк, ул.Ленина, д.41; Кузнецов Д.Н. 89051808865
23 | 42378 | СПЛИТТЕР ОПТИЧЕСКИЙ, ОКОНЦОВАННЫЙ, SC/APC-SC/APC-SC/APC 20/80 |  | Длина волны 1550+-40нМ; Температурный диапазон от-40 до + 60; Внутренние потери менее 0,6дБ; Погрешность деления мене 0,6дБ; Отражение менее -50 дБ. Уровень мощности сигнала 100мВт..Волокно G657A | шт | 0 | 5 | 5 | 0 | 0 | 5 | 430.34 | 2151.7 | 2539.006 | кол-во: 5; г. Белорецк, ул.Ленина, д.41; Кузнецов Д.Н. 89051808865
24 | 42379 | СПЛИТТЕР ОПТИЧЕСКИЙ, ОКОНЦОВАННЫЙ, SC/APC-SC/APC-SC/APC 30/70 |  | Длина волны 1550+-40нМ; Температурный диапазон от-40 до + 60; Внутренние потери менее 0,6дБ; Погрешность деления мене 0,6дБ; Отражение менее -50 дБ. Уровень мощности сигнала 100мВт..Волокно G657A | шт | 0 | 5 | 5 | 0 | 0 | 5 | 430.34 | 2151.7 | 2539.006 | кол-во: 5; г. Белорецк, ул.Ленина, д.41; Кузнецов Д.Н. 89051808865
25 | 42380 | СПЛИТТЕР ОПТИЧЕСКИЙ, ОКОНЦОВАННЫЙ, SC/APC-SC/APC-SC/APC 3/97 |  | Длина волны 1550+-40нМ; Температурный диапазон от-40 до + 60; Внутренние потери менее 0,6дБ; Погрешность деления мене 0,6дБ; Отражение менее -50 дБ. Уровень мощности сигнала 100мВт..Волокно G657A | шт | 0 | 5 | 5 | 0 | 0 | 5 | 430.34 | 2151.7 | 2539.006 | кол-во: 5; г. Белорецк, ул.Ленина, д.41; Кузнецов Д.Н. 89051808865
26 | 42383 | СПЛИТТЕР ОПТИЧЕСКИЙ, ОКОНЦОВАННЫЙ, SC/APC-SC/APC-SC/APC, 20/20/60 |  | Длина волны 1550+-40нМ; Температурный диапазон от-40 до + 60; Внутренние потери менее 0,6дБ; Погрешность деления мене 0,6дБ; Отражение менее -50 дБ. Уровень мощности сигнала 100мВт..Волокно G657A | шт | 0 | 0 | 0 | 9 | 0 | 9 | 428 | 3852 | 4545.36 | кол-во: 9; г. Стерлитамак, ул. Коммунистическая, д.30; Секварова С.В. 89656487022
[13 empty] | 66114.7 | 78015.346
[13 empty] | В т.ч. НДС | 11900.646
Предельная сумма лота составляет: 78 015,35 руб. с НДС.
Объем может быть изменен на 30% без изменения стоимости единицы
Требуемые сроки поставки: |  |  | 2 кв.: до 10 июня 2015 г.; 3 кв.: до 1 июля 2015 г.
Транспортировка товара: |  |  | Транспортировка товара осуществляется железнодорожным и/или автомобильным транспортом, в объеме транзитной (вагонной) нормы или кратной транзитной (вагонной) норме за счет Поставщика.
Особые условия |  |  | 1 Гарантийные обязательства - 12 месяцев
Гарантийные обязательства |  |  | не менее 12 месяцев
Срок службы |  |  | не менее 25 лет
Инициатор закупки: |  |  | Токтаев Вячеслав Иванович тел. (347) 251-71-15
Контактное лицо по тех. Вопросам |  |  | Гулиев Тимур Абрекович тел. (347) 251-71-23 эл. почта: t.guliev@bashtel.ru
Исполнитель:
Шушпанникова Елена Викторовна
тел. |  | (347)221-57-56
эл.почта

## XLR_NoRangeSheet (hidden)
4.2, Developer (build 122-D7) | #NAME?
Query2 | 7462 | Республика Башкортостан | 6387 | Поставка оптических разветвителей и сплиттеров | , тел. , эл.почта: | Поставка оптических разветвителей и сплиттеров | 31.12.2015 | Шушпанникова Елена Викторовна | (347)221-57-56 | 2959 | Отдел радио и телевидения (ОРиТ) | 0 | Приложение 1.3