## Лист1
№ п.п. | Наименование продукции | Описание | Eд.изм | Ориенти-ровочное коли-чество* | Начальная (максимальная) цена за единицу измерения без НДС, включая стоимость тары и доставку, рубли РФ | Начальная (максимальная) цена за единицу измерения, включая НДС, стоимость тары и доставку, рубли РФ
1 | 2 | 3 | 4 | 5 | 6 | 7
1 | КДЗС-45 для FTTH кабеля | Гильза термоусадочная 45 мм для FTTH кабеля (Термоусадочная гильза КДЗС предназначена для обеспечения механической прочности и влагозащищенности места соединения (сварки) двух оптических волокон распределительного (FTTH) кабеля. Конструкция гильзы состоит из внешнего слоя (полиолефин), внутренней трубки (севилен) и двух металлических стержней, защищающих гильзу от деформации в процессе термоусадки. Гильза КДЗС после сварки и термоусадки размещается в специальных пазах сплайс-кассет кроссов, распределительных боксов и муфт.Тип гильзы - FTTH;Длина гильзы, мм. - 45;Диаметр гильзы после усадки, мм. - 3.2;Температура хранения, °Cот -70 до 85;Температура эксплуатации, °C от -55 до 70;Количество в одной упаковке, шт - 50 Материал - полиолефин/севилен/металл | упак | 5000
2 | КДЗС-60 для FTTH кабеля | Гильза термоусадочная 60 мм для FTTH кабеля (Термоусадочная гильза КДЗС предназначена для обеспечения механической прочности и влагозащищенности места соединения (сварки) двух оптических волокон распределительного (FTTH) кабеля. Конструкция гильзы состоит из внешнего слоя (полиолефин), внутренней трубки (севилен) и двух металлических стержней, защищающих гильзу от деформации в процессе термоусадки. Гильза КДЗС после сварки и термоусадки размещается в специальных пазах сплайс-кассет кроссов, распределительных боксов и муфт.Тип гильзы - FTTH;Длина гильзы, мм. - 60;Диаметр гильзы после усадки, мм. - 3.2 Температура хранения,°C от -70 до 85;Температура эксплуатации, °Cот -55 до 70;Количество в одной упаковке, шт. - 50; Материал - полиолефин/севилен/металл | упак | 10000
3 | Кросс ШКОН-ПА-1-SC-SC/APC-SC/APC или эквивалент | Кросс-розетка предназначен для размещения в офисах и жилых помещениях. Оптический кабель разделывается и фиксируется на основании корпуса. Волокно сваривается с пигтейлом, КДЗС закрепляется в ложементе. Возможно использование механических соединителей типа Fibrlok. Адаптер устанавливается в одно из посадочных мест на основании корпуса. Характеристики:Материал корпуса - негорючий АБС-пластик;Макс. кол-во вводимых ОК - 1;Макс. диаметр ОК, мм. - 3;Габариты, мм. - 95х90х15;Масса, кг. - 0,07;Комплектация:Корпус с крышкой - 1 шт.Розетка (адаптер) SC/APC- 1 шт.Пигтейл SC/APC - 1 шт. КДЗС-4525 - 1 шт. | шт | 1000
4 | Кросс ШКОН -Р/1 -4 -SC ~4 -SC/SM ~4 -SC/UPC или эквивалент | Предназначен для использования в качестве абонентской розетки для подключения компьютеров в локальных сетях офисных и жилых помещений. Имеет небольшие габариты и может устанавливаться на стенах в непосредственной близости от рабочих мест. Корпус кросса изготовлен из металла толщиной 1 мм и покрыт порошковой краской цвета RAL7035. Легкосъёмная крышка фиксируется двумя винтами с боков корпуса. Оптические кабели разделываются и фиксируются в верхней части корпуса. Волокна свариваются с пигтейлами, КДЗС закрепляются в ложементе. Адаптеры устанавливаются в отверстиях в нижней части корпуса. Характеристики:Макс. кол-во оптических портов - 4;Макс. кол-во вводимых ОК - 1;Макс. диаметр ОК, мм.15 Габариты корпуса, мм. - 112х130х26;Масса, кг. - 0,3;Комплектация:Ложемент Л18-4525 - 1 шт. Розетка (адаптер) SC/UPC -4 шт.Пигтейл SC/UPC - 4 шт.КДЗС - 5 шт.Комплект деталей для монтажа - 1 шт. | шт | 5
5 | Кросс ШКОН -Р/1 -4 -FC/ST ~4 -FC/D/SM ~4 -FC/UPC или эквивалент | Предназначен для использования в качестве абонентской розетки для подключения компьютеров в локальных сетях офисных и жилых помещений. Имеет небольшие габариты и может устанавливаться на стенах в непосредственной близости от рабочих мест. Корпус кросса изготовлен из металла толщиной 1 мм и покрыт порошковой краской цвета RAL7035. Легкосъёмная крышка фиксируется двумя винтами с боков корпуса. Оптические кабели разделываются и фиксируются в верхней части корпуса. Волокна свариваются с пигтейлами, КДЗС закрепляются в ложементе. Адаптеры устанавливаются в отверстиях в нижней части корпуса. Характеристики:Макс. кол-во оптических портов - 4;Макс. кол-во вводимых ОК - 1;Макс. диаметр ОК, мм. 15 Габариты корпуса, мм. - 112х130х26;Масса, кг. - 0,3;Комплектация:Ложемент Л18-4525 - 1 шт. Розетка (адаптер) FC/UPC -4 шт.Пигтейл FC/UPC - 4 шт.КДЗС - 5 шт.Комплект деталей для монтажа - 1 шт. | шт | 1
6 | Кросс ШКОН -У/1 -8 -SC ~8 -SC/SM ~8 -SC/UPC или эквивалент | Настенные кроссы серии ШКОН-У предназначены для размещения в офисах, апаратных, помещениях связи и др. обслуживаемых помещениях. Емкость кроссов ШКОН-У 8 - 8 портов SC, FC или ST. При использовании соединителей LC емкость удваивается. Оптические кабели разделываются и фиксируются в зоне ввода. Далее волокна в модулях поступают на кассеты для сварки с пигтейлами. Адаптеры устанавливаются на планках на 8 отверстий. Характеристики:Кол-во оптических портов -8;Тип оптических портов - SC/UPC, Материал корпуса -Сталь;Тип замка -Цилиндровый;Макс. кол-во вводимых ОК -1;Макс. диаметр ОК, мм.20 Габариты, мм. - 266х265х66;Масса, кг. -1,9;Комплектация:Корпус с дверью и замком - 1 шт. Кассета КТ3645 -1 шт.Крышка кассеты КТ -1 шт.Розетка (адаптер) SC SM -8 шт.Пигтейл SC/UPC -8 шт. КДЗС-4525 -10 шт.;Планка 8 SC - 1 шт;Заглушка кабельных вводов -2 шт. Комплект монтажный - 1 комп. | шт | 5
7 | Кросс ШКОН -У/1 -8 -FC/ST ~8 -FC/D/SM ~8 -FC/UPC или эквивалент | Настенные кроссы серии ШКОН-У предназначены для размещения в офисах, апаратных, помещениях связи и др. обслуживаемых помещениях. Емкость кроссов ШКОН-У 8 - 8 портов SC, FC или ST. При использовании соединителей LC емкость удваивается. Оптические кабели разделываются и фиксируются в зоне ввода. Далее волокна в модулях поступают на кассеты для сварки с пигтейлами. Адаптеры устанавливаются на планках на 8 отверстий. Характеристики: Кол-во оптических портов - 8 Тип оптических портов - FC/UPC Материал корпуса - Сталь Тип замка - Цилиндровый Макс. кол-во вводимых ОК - 1 Макс. диаметр ОК, мм. - 20 Габариты, мм. - 266х265х66 Масса, кг. - 1,9 Комплектация: Корпус с дверью и замком - 1 шт. Кассета КТ3645 - 1 шт. Крышка кассеты КТ - 1 шт. Розетка (адаптер) FC SM - 8 шт. Пигтейл FC/UPC - 8 шт. КДЗС-4525 - 10 шт. Планка 8 FC/ST - 1 шт. Заглушка кабельных вводов - 2 шт. Комплект монтажный - 1 комп. | шт | 1
8 | Кросс ШКОН -У/1 -16 -SC ~16 -SC/SM ~16 -SC/UPC или эквивалент | Настенные кроссы серии ШКОН-У предназначены для размещения в офисах, апаратных, помещениях связи и др. обслуживаемых помещениях. Емкость кроссов ШКОН-У 16 - 16 портов SC, FC или ST. При использовании соединителей LC емкость удваивается. Оптические кабели разделываются и фиксируются в зоне ввода. Далее волокна в модулях поступают на кассеты для сварки с пигтейлами. Адаптеры устанавливаются на планках на 8 отверстий. Характеристики:Кол-во оптических портов -16;Тип оптических портов - SC/UPC;Материал корпуса - Сталь Тип замка -Цилиндровый;Макс. кол-во вводимых ОК - 1;Макс. диаметр ОК, мм. -20;Габариты, мм. -266х265х66;Масса, кг. -1,9; Комплектация:Корпус с дверью и замком -1 шт.Кассета КТ3645 -1 шт.-Крышка кассеты КТ -1 шт. Розетка (адаптер) SC SM -16 шт.Пигтейл SC/UPC -16 шт.КДЗС-4525 -20 шт.Планка 8 SC -2 шт. Заглушка кабельных вводов -2 шт.Комплект монтажный - 1 комп. | шт | 1
9 | Кросс ШКОН -У/1 -16 -SC ~16 -SC/APC ~16 -SC/APC или эквивалент | Настенные кроссы серии ШКОН-У предназначены для размещения в офисах, апаратных, помещениях связи и др. обслуживаемых помещениях. Емкость кроссов ШКОН-У 16 - 16 портов SC, FC или ST. При использовании соединителей LC емкость удваивается. Оптические кабели разделываются и фиксируются в зоне ввода. Далее волокна в модулях поступают на кассеты для сварки с пигтейлами. Адаптеры устанавливаются на планках на 8 отверстий. Характеристики:Кол-во оптических портов - 16;Тип оптических портов -SC/APC;Материал корпуса - Сталь Тип замка -Цилиндровый;Макс. кол-во вводимых ОК - 1;Макс. диаметр ОК, мм. -20; Габариты, мм. - 266х265х66;Масса, кг. -1,9;Комплектация:Корпус с дверью и замком -11 шт.; Кассета КТ3645 -1 шт.Крышка кассеты КТ - 1 шт;Розетка (адаптер) SC/APC -16 шт.Пигтейл SC/APC -16 шт.КДЗС-4525 -20 шт.Планка 8 SC -2 шт.Заглушка кабельных вводов -2 шт.Комплект монтажный -1 комп. | шт | 10
10 | Кросс ШКОН -У/1 -16 -FC/ST ~16 -FC/D/SM ~16 -FC/UPC или эквивалент | Настенные кроссы серии ШКОН-У предназначены для размещения в офисах, апаратных, помещениях связи и др. обслуживаемых помещениях. Емкость кроссов ШКОН-У 16 - 16 портов SC, FC или ST. При использовании соединителей LC емкость удваивается. Оптические кабели разделываются и фиксируются в зоне ввода. Далее волокна в модулях поступают на кассеты для сварки с пигтейлами. Адаптеры устанавливаются на планках на 8 отверстий. Характеристики:Кол-во оптических портов -16;Тип оптических портов - FC/UPC;Материал корпуса - Сталь Тип замка - Цилиндровый;Макс. кол-во вводимых ОК -1;Макс. диаметр ОК, мм. -20;Габариты, мм. - 266х265х66 Масса, кг. - 1,9 Комплектация: Корпус с дверью и замком - 1 шт. Кассета КТ3645 - 1 шт. Крышка кассеты КТ - 1 шт. Розетка (адаптер) FC SM - 16 шт. Пигтейл FC/UPC - 16 шт. КДЗС-4525 - 20 шт. Планка 8 SC - 2 шт. Заглушка кабельных вводов - 2 шт. Комплект монтажный - 1 комп. | шт | 1
11 | Кросс ШКОН -У/1 -32 -SC ~32 -SC/APC ~32 -SC/APC или эквивалент | Настенные кроссы серии ШКОН-У предназначены для размещения в офисах, апаратных, помещениях связи и др. обслуживаемых помещениях. Емкость кроссов ШКОН-У 32 - 32 портов SC, FC или ST. При использовании соединителей LC емкость удваивается. Оптические кабели разделываются и фиксируются в зоне ввода. Далее волокна в модулях поступают на кассеты для сварки с пигтейлами. Адаптеры устанавливаются на планках на 8 отверстий. Характеристики:Кол-во оптических портов -32;Тип оптических портов - SC/APC;Материал корпуса - Сталь Тип замка - Цилиндровый;Макс. кол-во вводимых ОК -1;Макс. диаметр ОК, мм. - 20 Габариты, мм. - 285х362х66;Масса, кг. - 2,7;Комплектация:Корпус с дверью и замком -1 шт. Кассета КТ3645 - 2 шт.Крышка кассеты КТ -1 шт.Розетка (адаптер) SC/APC -32 шт. Пигтейл SC/APC -32 шт.КДЗС-4525 -40 шт.Планка 8 SC -4 шт.Заглушка кабельных вводов -4 шт. Комплект монтажный - 1 комп. | шт | 5
12 | Кросс оптический стоечный на 8 портов SC/UPC | согласно Техническим требованиям | шт | 50
13 | Кросс оптический стоечный на 8 портов SC/APC | согласно Техническим требованиям | шт | 1
14 | Кросс оптический стоечный на 8 портов FC/UPC | согласно Техническим требованиям | шт | 1
15 | Кросс оптический стоечный на 8 портов FC/APC | согласно Техническим требованиям | шт | 1
16 | Кросс оптический стоечный на 8 портов LC/UPC | согласно Техническим требованиям | шт | 1
17 | Кросс оптический стоечный на 16 портов SC/UPC | согласно Техническим требованиям | шт | 10
18 | Кросс оптический стоечный на 16 портов SC/APC | согласно Техническим требованиям | шт | 1
19 | Кросс оптический стоечный на 16 портов FC/UPC | согласно Техническим требованиям | шт | 1
20 | Кросс оптический стоечный на 16 портов FC/APC | согласно Техническим требованиям | шт | 1
21 | Кросс оптический стоечный на 16 портов LC/UPC | согласно Техническим требованиям | шт | 1
22 | Кросс оптический стоечный на 24 порта SC/UPC | согласно Техническим требованиям | шт | 10
23 | Кросс оптический стоечный на 24 порта SC/APC | согласно Техническим требованиям | шт | 1
24 | Кросс оптический стоечный на 24 порта FC/UPC | согласно Техническим требованиям | шт | 1
25 | Кросс оптический стоечный на 24 порта FC/APC | согласно Техническим требованиям | шт | 1
26 | Кросс оптический стоечный на 24 порта LC/UPC | согласно Техническим требованиям | шт | 1
27 | Кросс оптический стоечный на 32 порта SC/UPC | согласно Техническим требованиям | шт | 2
28 | Кросс оптический стоечный на 32 порта SC/APC | согласно Техническим требованиям | шт | 1
29 | Кросс оптический стоечный на 32 порта FC/UPC | согласно Техническим требованиям | шт | 1
30 | Кросс оптический стоечный на 32 порта FC/APC | согласно Техническим требованиям | шт | 1
31 | Кросс оптический стоечный на 32 порта LC/UPC | согласно Техническим требованиям | шт | 1
32 | Кросс оптический стоечный на 48 портов SC/UPC | согласно Техническим требованиям | шт | 3
33 | Кросс оптический стоечный на 48 портов SC/APC | согласно Техническим требованиям | шт | 1
34 | Кросс оптический стоечный на 48 портов FC/UPC | согласно Техническим требованиям | шт | 1
35 | Кросс оптический стоечный на 48 портов FC/APC | согласно Техническим требованиям | шт | 1
36 | Кросс оптический стоечный на 48 портов LC/UPC | согласно Техническим требованиям | шт | 1
37 | Кросс оптический стоечный на 64 порта SC/UPC | согласно Техническим требованиям | шт | 1
38 | Кросс оптический стоечный на 64 порта SC/APC | согласно Техническим требованиям | шт | 1
39 | Кросс оптический стоечный на 64 порта FC/UPC | согласно Техническим требованиям | шт | 1
40 | Кросс оптический стоечный на 64 порта FC/APC | согласно Техническим требованиям | шт | 1
41 | Кросс оптический стоечный на 64 порта LC/UPC | согласно Техническим требованиям | шт | 1
42 | Кросс оптический стоечный на 96 портов SC/UPC | согласно Техническим требованиям | шт | 3
43 | Кросс оптический стоечный на 96 портов SC/APC | согласно Техническим требованиям | шт | 1
44 | Кроссоптический стоечный на 96 портов FC/UPC | согласно Техническим требованиям | шт | 1
45 | Кроссоптический стоечный на 96 портов FC/APC | согласно Техническим требованиям | шт | 1
46 | Кроссоптический стоечный на 96 портов LC/UPC | согласно Техническим требованиям | шт | 1
47 | БОН-8П КЦ (ПИК.469427.129) или эквивалент | Бокс оптический настенный предназначен для установки оптических сплиттеров 2 каскада при построении сетей PON. Используется в качестве этажного шкафа и обеспечивает подключение до 8 абонентов по технологии GPON. Материал: сталь 1 мм, ППК: RAL 7032; Габаритные размеры (Ш х Г х В): 125 x 72 x 275 мм.; Масса нетто: 1,5 кг Основные характеристики: • Съемная крышка на 2 замках, возможно наложение бокса на уже проложенный кабель • 2 порта на обратной стороне панели, используемые для подключения входов до 1 сплиттера PLC 1х8, либо 2 сплиттера PLC 1х4 в мини-модуле. Сплиттеры устанавливаются в специальные держатели на панели • IP54 за счет применения уплотнителя на крышке • Возможность фиксации ЦСЭ • Выбиваемые отверстия 10х20 на боковых сторонах бокса для возможности ввода кабель-канала • Втулки гофрированные для ввода кабеля диаметром до 19 мм Комплектация: • БОН-8П КЦ — 1 шт. • Замок — 2 шт. • Ключ — 4 шт. • Втулка гофрированная Ø20 мм — 4 шт. • Ложемент — 1 шт. • Держатели сплиттера — 4 шт. • Стяжка кабельная — 14 шт. • Оптический адаптер SC/APC simplex — 9 шт. • Оптический пигтейл SC/APC — 1 шт. • Гильзы КДЗС 40 мм — 2 шт. • Сплиттер PLC 1х8 мини-модуль SC/APC — 1 шт. | шт | 2
48 | Бокс оптический настенный БОН-16П КЦ-2 (ПИК 469 427 132-02) или эквивалент | Бокс оптический настенный предназначен для установки оптических сплиттеров 2 каскада при построении сетей PON. Используется в качестве этажного шкафа и обеспечивает подключение до 16 абонентов по технологии GPON. Материал: сталь 1,0 мм, ППК: RAL 7032; Габаритные размеры (Ш х Г х В): 169 х 78 х 275 мм.; Масса нетто: 1,9 кг. Основные характеристики: • Съемная крышка на 2 замках, возможно наложение бокса на уже проложенный кабель • 3 порта на обратной стороне панели, используемые для подключения входов до 2 сплиттеров PLC 1х8, либо 3 сплиттеров PLC 1х4 в мини-модуле. Сплиттеры устанавливаются в специальные держатели на панели • IP54 за счет применения уплотнителя на крышке • Возможность фиксации ЦСЭ • Выбиваемые отверстия 10х20 на боковых сторонах бокса для возможности ввода кабель-канала • 2 типа гофрированных втулок для ввода кабеля диаметром до 19 и 29 мм., соответственно Комплектация: • БОН-16П КЦ — 1 шт. • Замок — 2 шт. • Ключ — 4 шт. • Втулка гофрированная Ø20 мм — 2 шт. • Втулка гофрированная Ø32 мм — 4 шт. • Ложемент — 2 шт. • Держатели сплиттера — 6 шт. • Стяжка кабельная — 16 шт. • Оптический адаптер SC/APC — 18 шт. • Оптический пигтейл SC/APC — 2 шт. • Гильзы КДЗС 40 мм — 2 шт. • Сплиттер PLC 1х8 мини-модуль SC/APC — 2 шт. | шт | 2
49 | Бокс оптический настенный БОН-16ПН (ПИК 469 427 128) (ШхГхВ): 176х53х176 или эквивалент со схожими размерами | Бокс оптический настенный предназначен для подключения и распределения оптических линий передачи данных в структурированных кабельных сетях. Бокс имеет вынимаемую поворотную монтажную панель для удобства работы и обслуживания, а также возможность наложения на уже существующий кабель. Используется в качестве межэтажного шкафа для подключения абонентов по технологии GPON. Материал: сталь 1 мм, ППК: RAL 7032; Габаритные размеры (Ш х Г х В): 176 х 53 х 176 мм.; Масса нетто: 0,8 кг Основные характеристики: • Емкость бокса 16 оптических портов и 16 сращиваний • Удобное и быстрое подключение абонентов оптическим патчкордом за счет наличия возможности вертикальной и горизонтальной подачи патчкорда (отверстия для горизонтально входящего патчкорда — выбиваемые) • Возможность выкладки запаса до 1,5 м магистральных и абонентских волокон на внутреннем и внешнем органайзерах, а также сварка волокон за пределами бокса за счет вынесения панели на вышеуказанные 1,5 м • Установка съемной панели в монтажном положении для удобства работы с фронта и с тыла • Ввод кабеля сверху и снизу, возможность наложения бокса на уже проложенный кабель Комплектация: • Каркас бокса с крышкой — 1 шт. • Панель монтажная — 1 шт. • Зажим арфообразный — 8 шт. • Клипса фиксирующая — 1 шт. • Втулка гофрированная Ø20 мм — 6 шт. • Ложемент — 1 шт. • Стяжка кабельная — 4 шт. • Ключ шестигранный — 1 шт. • Сплиттер PLC 1х8 SC/APC в мини-модуле — 2 шт. • Оптический адаптер SC/APC duplex — 8 шт. • Гильзы КДЗС 40 мм — 2 шт. | шт | 1
50 | БОН-18П (ПИК.469427.090) или эквивалент | Бокс оптический настенный предназначен для установки оптических сплиттеров при построении сетей PON. Используется в качестве домового шкафа и обеспечивает подключение до 16 абонентов по технологии GPON. Материал: сталь 1 мм, ППК: RAL 7032; Габаритные размеры (Ш х Г х В): 219 х 99 х 250 мм (без труб ввода); Масса нетто: 2,1 кг. Основные характеристики: • Возможность установки одного сплиттера PLC 1x16 или 2 сплиттеров PLC 1х8 в мини-модуле • 16 абонентских и 2 магистральных порта, 48 сварок • 4 кабельных ввода до Ø50 мм и 2 высечки Ø22,5 мм на боковых стенках, которые при необходимости могут быть удалены выдавливанием • Удобство сварки оптического кабеля за счет съемных элементов • Ввод кабеля сверху, снизу, слева, справа • Разделение транзитных и абонентских волокон за счет использования разных сплайс-кассет Комплектация: • БОН-18П — 1шт. • Замок — 1 шт. • Ключ — 2 шт. • Втулка гофрированная Ø20 мм — 2 шт • Труба ввода Ø57 мм для стояков Ø50 мм — 2 шт. • Стяжка кабельная — 17 шт. • Сплайс-кассета — 1 шт. • Оптический адаптер SC/APC duplex — 9 шт. • Оптический пигтейл SC/APC — 1 шт. • Гильзы КДЗС 60 мм — 1 шт. • Сплитер PLC 1x16 SC/APC — 1 шт. | шт | 1
51 | БОН-34П КЦ (ПИК.469427.131) или эквивалент | Предназначен для установки оптических сплиттеров при построении сетей PON. Используется в качестве домового шкафа и обеспечивает подключение до 32 абонентов по технологии GPON. Материал: сталь 1,5 мм, ППК: RAL 7032; Габаритные размеры (Ш х Г х В): 319 х 100 х 296 мм.; Масса нетто: 5,5 кг. Основные характеристики: • Вынимаемая панель адаптеров — 32 абонентских порта спереди, 8 портов для подключения сплиттеров на задней стороне • 2 сплайс-кассеты на 24 порта каждая • 2 замка на двери • Возможность выкладки оптических модулей в панели, закрепленной на основании каркаса • Оптические сплиттеры крепятся на передней стороне вынимаемой панели, коммутируются сверху и защищены крышкой • Панель фиксируется к основанию БОНа при помощи 2 невыпадающих болтов • 12 отверстий по краям БОНа позволяют вводить кабель диаметром до 19 мм • Присутствуют фиксаторы ЦСЭ Комплектация: • БОН-34П КЦ — 1 шт. • Замок — 2 шт., ключ — 4 шт. • Втулка гофрированная Ø20 мм — 12 шт. • Сплайс-кассета — 2 шт. • Стяжка кабельная — 22 шт. • Оптический адаптер SC/APC simplex — 37 шт. • Оптический пигтейл SC/APC — 1 шт. • Гильзы КДЗС 60 мм — 1 шт. • Сплиттер мини-модуль PLC 1х8 SC/APC — 4 шт. • Сплиттер мини-модуль PLC 1х4 SC/APC — 1 шт. | шт | 2
52 | БОН-72П КЦ (ПИК.469427.130) или эквивалент | Бокс оптический настенный предназначен для установки оптических сплиттеров при построении сетей PON. Используется в качестве домового шкафа и обеспечивает подключение до 66 абонентов по технологии GPON. Материал: сталь 1,5 мм, ППК: RAL 7032, габаритные размеры (Ш х Г х В): 360 х 126 х 296 мм., масса нетто: 5,5 кг. Основные характеристики: • Вынимаемая панель адаптеров — 66 абонентских портов спереди, 8 портов сзади подключения сплиттеров • 3 сплайс-кассеты на 24 порта каждая, • Возможность выкладки оптических модулей в панели, закрепленной на основании каркаса • 2 замка на двери • Оптические сплиттеры крепятся на передней стороне вынимаемой панели, коммутируются сверху и защищены рышкой • Панель фиксируется к основанию БОНа при помощи 2 невыпадающих болтов • 16 отверстий по краям БОНа позволяют вводить кабель диаметром до 19 мм • Присутствуют фиксаторы ЦСЭ Комплектация: • БОН-72П КЦ— 1 шт. • Замок — 2 шт., ключ — 4 шт. • Втулка гофрированная Ø20 мм — 16 шт. • Сплайс-кассета — 3 шт. • Стяжка кабельная — 22 шт. • Оптический адаптер SC simplex — 65 шт. • Оптический пигтейл SC — 1 шт. • Гильзы КДЗС 60 мм — 1 шт. • Сплиттер мини-модуль PLC 1х16 SC/APC — 4 шт. • Сплиттер мини-модуль PLC 1х4 SC/APC — 1 шт. ИЛИ PLC 1х8 SC/APC — 9 шт. (вместо 1х4 и 1х16) | шт | 1
Требуемые сроки поставки: |  | Доставка товара должна быть осуществлена в срок не более 30 (тридцати) календарных дней с момента подписания сторонами Заказа.
Условия доставки |  | Отгрузка до склада ПАО "Башинформсвязь" по адресу: г. Уфа, ул. Каспийская,14
Транспортировка товара: |  | Транспортировка товара осуществляется железнодорожным и/или автомобильным транспортом, в объеме транзитной (вагонной) нормы или кратной транзитной (вагонной) норме за счет Поставщика.
Гарантийные обязательства |  | не менее 12 месяцев
Особые условия |  | Поставщик предоставляет вместе с Товаром следующие сопроводительные документы: 1) Паспорт или техническое описание. 2) Инструкцию на русском языке. 3) Декларацию о соотвествии или отказное письмо
Контактное лицо по тех. Вопросам |  | Садыков Тимур Шамилевич, тел. (347) 221-59-63, эл. почта: t.sadykov@bashtel.ru; Фаизов Радмир Раелович, тел. (347) 221-55-73, эл. почта: r.faizov@bashtel.ru
* Проект договора (раздел V Документации о закупке) является рамочным договором (договором с открытыми условиями), обязательства по которому конкретизируются и уточняются сторонами путем подачи заявок, заключения дополнительных соглашений и/или иным образом (ст. 429.1 ГК РФ). Объем поставки определяется текущей потребностью. Ориентировочное количество имеет информационно-справочный характер и необходимо для понимания планируемого объема. Указание количества не налагает на Заказчика обязательств по приобретению товаров в полном объёме