## Лист1
Приложение №1
№ п.п. | Код продукта | Описание | Кол-во (км) | Срок поставки, дн. | 3 кв. 2013 | Цена за единицу измерения с НДС 18%, включая стоимость тары и доставку, рубли РФ | Сумма в том числе НДС 18%, включая стоимость тары и доставку, рубли РФ | Адрес поставки | ОКС | оэсс
1 | 2 | 3 | 4 | 5 | 8 | 10 | 11 | 12
1 | Волоконно-оптический кабель связи для прокладки в грунтах всех категорий типа ОКБ-0,22-8П (маркировка завода "Сарансккабель-Оптика") с круглой проволочной броней. Кабель имеет оптический сердечник модульной конструкции с числом ОВ кратным х2 в каждом отдельном модуле, состоящий из центрального силового элемента в виде стеклопластикового прутка. Растягивающие усилие не менее 7 кН. Количество волокон в кабеле: 8. Тип волокна по спецификации ITU-T G.652.D производства Corning SMF 28e+LL. (См. техническое задание) | Протокол испытаний аккредитованной испытательной лабораторией в соответсвии требований "Правил применения оптических кабелей связи, пассивных оптических устройств и устройств для сварки оптических волокон" (Приказ №47 от 19.04.2006 г. Мининформсвязи РФ), декларация о соответсвии , выданная ФАС.Гарантиный срок 2 года со дня ввода в эксплуатацию. *Для подвесного ВОК - Кабель оптический подвесной с центральным силовым элементом из стеклопластикового стержня, в полиэтиленой оболочке, вокруг которого скручены оптические модули, содержащие до 24 оптических волокон каждый и (при необходимости) кордели заполнения, с выносным силовым элементом из стального троса, с внешней оболочкой из полиэтилена. Кабель предназначен для подвески и эксплуатации на опорах воздушных линий связи, столбах городского освещения, контактной сети городского транспорта, опорах радиотрансляционной сети, между зданиями и сооружениями. Длительно допустимая растягивающая нагрузка 9,0-12,0 кН Допустимая раздавливающая нагрузка, не менее 100 Н/1см Температура эксплуатации кабеля от -60 до 70° С Минимально допустимая температура прокладки -30°С Радиус изгиба – 20 номинальных наружных диаметров кабеля. * Для самонесущего ВОК - Диэлектрический центральный силовой элемент, внутренняя полиэтиленовая оболочка, диэлектрические периферийные силовые элементы, внешняя полиэтиленовая оболочка. Требования к модульной конструкции аналогочны подвесному ВОК. | 303 | см. ниже | 303 | 38042 | 11526726 | Доставка до филиалов ОАО "Башинформсвязь". Сообщается дополнительно согласно заявки. | 291 | 12
| Волоконно-оптический кабель связи для прокладки в грунтах всех категорий типа ОКБ-0,22-16П (маркировка завода "Сарансккабель-Оптика") с круглой проволочной броней. Кабель имеет оптический сердечник модульной конструкции с числом ОВ кратным х2 в каждом отдельном модуле, состоящий из центрального силового элемента в виде стеклопластикового прутка. Растягивающие усилие не менее 7 кН. Количество волокон в кабеле:16. Тип волокна по спецификации ITU-T G.652.D производства Corning SMF 28e+LL. (См. техническое задание) |  | 28 | см. ниже | 28 | 44990 | 1259720 |  | 28
3 | Волоконно-оптический кабель связи для прокладки в грунтах всех категорий типа ОКБ-0,22-24П (маркировка завода "Сарансккабель-Оптика") с круглой проволочной броней. Кабель имеет оптический сердечник модульной конструкции с числом ОВ кратным х2 в каждом отдельном модуле, состоящий из центрального силового элемента в виде стеклопластикового прутка. Растягивающие усилие не менее 7 кН. Количество волокон в кабеле:24. Тип волокна по спецификации ITU-T G.652.D производства Corning SMF 28e+LL. (См. техническое задание) |  | 12 | см. ниже | 12 | 51985.02 | 623820.24 |  | 12
6 | Волоконно-оптический кабель связи для прокладки в канализации типа ОКЛ-0,22-32П, с ленточной или гофрированной броней. Кабель имеет оптический сердечник модульной конструкции с числом ОВ кратным х2 в каждом отдельном модуле, состоящий из центрального силового элемента в виде стелопластикового прутка. Растягивающие усилие не менее 2,7 кН. Количество волокон в кабеле: 32. Тип волокна по спецификации ITU-T G.657А, производства Corning SMF-28eXB, Fujikura |  | 0.6 | см. ниже | 0.6 | 50729.38 | 30437.628 |  | 0.6
7 | Волоконно-оптический кабель связи самонесущий диэлектрический типа ОКК-0,22-12П. Сердечник кабеля содержит диэлектрический центральный силовой элемент и внещний повив из оптических модулей. Количество волокон в кабеле: 12. Растягивающее усилие не менее 12 кН. Тип волокна по спецификации ITU-T G.657А; SMF-28 eXB, производства Corning, Fujikura |  | 1.6 | см. ниже | 1.6 | 58250.7 | 93201.12 |  | 1.6
8 | Волоконно-оптический кабель связи самонесущий диэлектрический типа ОКК-0,22-24П. Сердечник кабеля содержит диэлектрический центральный силовой элемент и внещний повив из оптических модулей. Количество волокон в кабеле: 24. Растягивающее усилие не менее 12 кН. Тип волокна по спецификации ITU-T G.657А; SMF-28 eXB, производства Corning, Fujikura |  | 2.65 | см. ниже | 2.65 | 53114.16 | 140752.524 |  | 4
9 | Волоконн-оптический кабель типа ОКГНг -0,22- 48 П (маркировка завода "Сарансккабель-Оптика"). Оптический кабель негорючий, 48 ОВ (для прокладки в шахтах АТС и внутри зданий).Сердечник модульной конструкции. Число волокон в модуле кратно 4.Растягивающее усилие не менее 1.5кН, раздавливающее усилие не менее 0,3кН/см. Диэлектрический центральный силовой элемент. Оболочка из полиэтилена, нераспространяющего горение. Тип волокна по спецификации ITU-T G.657А; SMF-28 eXB, производства Corning, Fujikura. |  | 0.5 | см. ниже | 0.5 | 63956 | 31978 |  |  | 0.5
[6 empty] | Итого: | 13706635.512
[6 empty] | в т.ч. НДС 18% | 2090842.7052
[6 empty] | без НДС | 11615792.8068
Предельная стоимость лота составляет 13 706 635,51 руб. с НДС (11 615 792,81 без НДС)
Объем может быть изменен на 30% без изменения стоимости единицы
Требуемые сроки поставки: |  | до 15 августа 2013 г.
| Условия доставки | Отгрузка до филиалов ОАО "Башинформсвязь" (г. Белорецк, г. Бирск, г. Мелеуз, р.ц. Месягутово, г. Сибай, г. Стерлитамак, г. Туймазы, г. Уфа). Отгрузочные реквизиты будут сообщены дополнительно по согласованию сторон.
Транспортировка товара |  | Транспортировка Товара осуществляется железнодорожным и/или автомобильным транспортом, в объеме транзитной (вагонной) нормы или кратной транзитной (вагонной) норме. Товар доставляется до склада Покупателя за счет Поставщика.
Особые условия
1) Паспорт;
2) Техническое описание поставляемого Товара;
3)Инструкция на русском языке;
4) Сертификат соответствия стандартам.
Инициатор закупки |  | Акназаров К.З. тел.: (347) 221-56-60; Яппарова Р.Д. тел.: (347) 221-56-62
Конт. лицо по тех. вопросам |  | Силов К.В. 8 (347) 221-54-09; Нургалиев Г.М. 8 (347) 221-55-23.