## Прилож 1.1
Приложение 1.1
СПЕЦИФИКАЦИЯ
ЛОТ | Поставка электроустановочных изделий (УЗИП) |  |  | Группа главного энергетика (ГГЭ) | [7 empty] | Операционная деятельность
№ п.п. | Номенклатура | Наименование товара | Описание | Eд.изм | Количество |  |  |  |  | Цена за единицу измерения без НДС, включая стоимость тары и доставку, рубли РФ | Сумма без НДС, включая стоимость тары и доставку, рубли РФ | Сумма в том числе НДС, включая стоимость тары и доставку, рубли РФ | Адрес поставки
[5 empty] | I кв. | II кв. | III кв. | IV кв. | Итого
1 | 2 | 3 | 4 | 5 | 6 | 7 | 8 | 9 | 10 | 11 | 12 | 13 | 14
1 | 40407 | КОМПЛЕКТ УЗИП-2C | Устройство защиты от импульсных перенапряжений 2 типа (однофазный) на сети до 1000В, для установки на DIN-рейку, класс "II" или "I+II", двуполюсной 1Р+N. Номинальный ток разряда (8/20) - 20 кА, максимальный ток разряда (8/20) - 40 кА. Рабочее напряжение 275V. | компл | 0 | 400 | 0 | 0 | 400 | 2600 | 1040000 | 1227200 | кол-во: 400; ; Иксанова Ф.С. 89053527779
2 | 40184 | УСТРОЙСТВО ГРОЗОЗАЩИТЫ УЗИП-2Р | Устройство защиты от импульсных перенапряжений 2 типа (однофазный) на сети до 1000В, для установки на DIN-рейку, класс "III", однополюсной . Номинальный ток разряда (8/20) - 10 кА. Рабочее напряжение 275V. | шт | 0 | 13 | 0 | 0 | 13 | 1338.67 | 17402.71 | 20535.1978
[11 empty] | 1057402.71 | 1247735.1978
[11 empty] | В т.ч. НДС | 190332.4878
Предельная сумма составляет: 1 247 735,20 руб. с НДС.
Объем может быть изменен на 30% без изменения стоимости единицы
Требуемые сроки поставки: |  |  | 15 июня 2014 года
Транспортировка товара: |  |  | Транспортировка товара осуществляется железнодорожным и/или автомобильным транспортом, в объеме транзитной (вагонной) нормы или кратной транзитной (вагонной) норме за счет Поставщика.
Особые условия |  |  | соответствие ГОСТ Р 51992-2011, IEC 61643-1 и EN 61643-11. Наличие сертификата соответствия. Сменный защитный модуль-вставка.
Гарантийные обязательства |  |  | не менее 12 месяцев
Инициатор закупки: |  |  | Хайруллин Р.Х., тел. (347)-2506685, эл.почта: r.hairullin@bashtel.ru
Контактное лицо по тех. Вопросам |  |  | Хайруллин Радик Хакимович
Исполнитель:
Хайруллин Радик Хакимович
тел. |  | (347)-2506685
эл.почта |  | r.hairullin@bashtel.ru

## Прилож 1.2
Приложение 1.2
СПЕЦИФИКАЦИЯ
ЛОТ | Поставка электроустановочных изделий (УЗИП) |  |  | Отдел капитального строительства (ОКС) | [7 empty] | Инвестиционная деятельность
№ п.п. | Номенклатура | Наименование товара | Описание | Eд.изм | Количество |  |  |  |  | Цена за единицу измерения без НДС, включая стоимость тары и доставку, рубли РФ | Сумма без НДС, включая стоимость тары и доставку, рубли РФ | Сумма в том числе НДС, включая стоимость тары и доставку, рубли РФ | Адрес поставки
[5 empty] | I кв. | II кв. | III кв. | IV кв. | Итого
1 | 2 | 3 | 4 | 5 | 6 | 7 | 8 | 9 | 10 | 11 | 12 | 13 | 14
1 | 40407 | КОМПЛЕКТ УЗИП-2C | Устройство защиты от импульсных перенапряжений 2 типа (однофазный) на сети до 1000В, для установки на DIN-рейку, класс "II" или "I+II", двуполюсной 1Р+N. Номинальный ток разряда (8/20) - 20 кА, максимальный ток разряда (8/20) - 40 кА. Рабочее напряжение 275V | компл | 1 | 41 | 17 | 0 | 59 | 2600 | 153400 | 181012 | кол-во: 2; г. Белорецк, ул.Ленина, д.41; Кузнецов Д.Н. 89051808865; кол-во: 8; г.Бирск, ул. Бурновская, д.10; Выдрин Ю.А. 89173483781; кол-во: 1; г. Мелеуз, ул. Воровского, д.2; Киреева В.Р. 89371692391; кол-во: 28; г. Сибай, ул. Индустриальное шоссее, д.2; Устьянцева Л.А. 89279417186; кол-во: 15; г. Туймазы, ул. Гафурова, д.60; Николаичев А.П. 89018173670; кол-во: 5; г. Уфа, ул. Каспийская, д.14; Мухаметшина З.Р. 89018173671
2 | 40184 | УСТРОЙСТВО ГРОЗОЗАЩИТЫ УЗИП-2Р | Устройство защиты от импульсных перенапряжений 2 типа (однофазный) на сети до 1000В, для установки на DIN-рейку, класс "III", однополюсной . Номинальный ток разряда (8/20) - 10 кА. Рабочее напряжение 275V. | шт | 0 | 0 | 1 | 0 | 1 | 1338.67 | 1338.67 | 1579.6306 | кол-во: 1; г. Стерлитамак, ул. Коммунистическая, д.30; Секварова С.В. 89656487022
[11 empty] | 154738.67 | 182591.6306
[11 empty] | В т.ч. НДС | 27852.9606
Предельная сумма составляет: 182 591,63 руб. с НДС.
Объем может быть изменен на 30% без изменения стоимости единицы
Требуемые сроки поставки: |  |  | 15 июня 2014г, 3 0июля 2014г.
Транспортировка товара: |  |  | Транспортировка товара осуществляется железнодорожным и/или автомобильным транспортом, в объеме транзитной (вагонной) нормы или кратной транзитной (вагонной) норме за счет Поставщика.
Особые условия |  |  | соответствие ГОСТ Р 51992-2011, IEC 61643-1 и EN 61643-11. Наличие сертификата соответствия. Сменный защитный модуль-вставка.
Гарантийные обязательства |  |  | не менее 12 месяцев
Инициатор закупки: |  |  | Хайруллин Р.Х., тел. (347)-2506685, эл.почта: r.hairullin@bashtel.ru
Контактное лицо по тех. Вопросам |  |  | Хайруллин Радик Хакимович
Исполнитель:
Хайруллин Радик Хакимович
тел. |  | (347)-2506685
эл.почта |  | r.hairullin@bashtel.ru

## Прилож 1.3
Приложение 1.3
СПЕЦИФИКАЦИЯ
ЛОТ | Поставка электроустановочных изделий (УЗИП) |  |  | Группа главного энергетика (ГГЭ) | [7 empty] | Инвестиционная деятельность
№ п.п. | Номенклатура | Наименование товара | Описание | Eд.изм | Количество |  |  |  |  | Цена за единицу измерения без НДС, включая стоимость тары и доставку, рубли РФ | Сумма без НДС, включая стоимость тары и доставку, рубли РФ | Сумма в том числе НДС, включая стоимость тары и доставку, рубли РФ | Адрес поставки
[5 empty] | I кв. | II кв. | III кв. | IV кв. | Итого
1 | 2 | 3 | 4 | 5 | 6 | 7 | 8 | 9 | 10 | 11 | 12 | 13 | 14
1 | 40407 | КОМПЛЕКТ УЗИП-2C | Устройство защиты от импульсных перенапряжений 2 типа (однофазный) на сети до 1000В, для установки на DIN-рейку, класс "II" или "I+II", двуполюсной 1Р+N. Номинальный ток разряда (8/20) - 20 кА, максимальный ток разряда (8/20) - 40 кА. Рабочее напряжение 275V | компл | 0 | 0 | 1 | 0 | 1 | 2600 | 2600 | 3068 | кол-во: 1; г. Мелеуз, ул. Воровского, д.2; Киреева В.Р. 89371692391
[11 empty] | 2600 | 3068
[11 empty] | В т.ч. НДС | 468
Предельная сумма составляет: 3 068,00 руб. с НДС.
Объем может быть изменен на 30% без изменения стоимости единицы
Требуемые сроки поставки: |  |  | 30 июля 2014
Транспортировка товара: |  |  | Транспортировка товара осуществляется железнодорожным и/или автомобильным транспортом, в объеме транзитной (вагонной) нормы или кратной транзитной (вагонной) норме за счет Поставщика.
Особые условия |  |  | соответствие ГОСТ Р 51992-2011, IEC 61643-1 и EN 61643-11. Наличие сертификата соответствия. Сменный защитный модуль-вставка.
Гарантийные обязательства |  |  | не менее 12 месяцев
Инициатор закупки: |  |  | Хайруллин Р.Х., тел. (347)-2506685, эл.почта: r.hairullin@bashtel.ru
Контактное лицо по тех. Вопросам |  |  | Хайруллин Радик Хакимович
Исполнитель:
Хайруллин Радик Хакимович
тел. |  | (347)-2506685
эл.почта |  | r.hairullin@bashtel.ru