## Опора жб 8,0
Спецификация Приложение №1
Лот № 1
№п/п | Наименование товара |  | Описание ( требования) | общее кол-во | Цена с НДС 18% в рублях | Сумма с НДС в руб | Сумма без НДС в руб | Адрес поставки
| Тип | ед.измер
1 | Контейнер связи КУС 2,55*2,4*2,0 | шт | Контейнер узла связи КУС огнестойкий предназначен для размещения аппаратуры связи или другого оборудования и может использоваться в качестве узловой или оконечной станции. Контейнер узла связи предназначен для установки на открытом воздухе и обеспечивает защиту оборудования от погодных воздействий и несанкционированного проникновения: Корпус контейнера выполнен из стали толщиной 2 мм,крыша контейнера двускатная. Контейнер внутри обшит ГВЛ (гипсоволокнистая плита) или фанерой, Пол покрыт антистатическим линолеумом; утеплен слоем теплоизоляции толщиной не менее 50 мм, оборудован шиной нулевой 6*9мм8/1в кол-ве 2 шт,вентиляции ( электровентилятор 1,25ЭВ-2,8-6-3270У4- 2 шт с решеткой-2 шт +вентилятор ВК-160Б) Стальная антивандальная дверь запирается на замок-1 шт. Для подключения к сети переменного тока контейнер узла связи комплектуется: Щит распределительным настенный -1 шт (, в комплектацию ШРН входит: корпус эл.щетка с замком ,с счетчиком электрической энергии Меркурий 200.02 в кол-ве1 шт;автоматический выключатель однополюсной ВА 47-29IP16А4,5кА-2 шт Светильником ПСХ-60 (евро) 60IP 54 c лампой накаливания 60Вт1 шт, Электрическими розетками3 местными наружняя с заземлением PA16-243-1 шт выключатель IP44 наружный брызгозащитный-1 шт,)также КУС комплектуется: заглушка прямоугольная 12 модулей -2 шт, кожух оцинкованный для вентилятора -1 шт ,фильтр воздушный круглый-1 шт , Эл.розетка 3 местная наружняя с заземлением PA16-243-1 шт,Светильник ПСХ-60 (евро) 60IP 54 c лампой накаливания 60Вт1 шт, регулятор температуры RT820-1 шт ,автомат дифферинциальный АД 12-10Ф 30мА 1 шт , кабель ВВГ-П3*1,5 660В-10м ,кабель -канал 12*12-8 м,светильник светодиодный СПС-220-1 шт, Контейнер оснащен кабельными вводами, раздельно для электропитания и слаботочных линий связи. Конструктивно силовой кабельный ввод выполнен в верхнем углу (гусак), ввод кабелей связи осуществляется через 2 нижних отверстия (трубы диаметром 76 мм). Основные тех.характеристики : масса не более 1000кг, толщина обшивки каркаса (сталь) 2,0мм,толщина утеплителя, не менее 50мм.Габаритные размеры : высота 2,55м, ширина 2,4м, длина 2,0 м | 13 | 136880 | 1779440 | 1508000 | г.Белорецк, ул Ленина ,41 г. Бирск, ул Бурновская дом 10 г. Мелеуз , ул.Смоленская,45- с Месягутово -с Большеустикинск,ул Ленина ,24 г.Сибай -Индустриальное шоссе ,2 г.Стерлитамак , ул.Коммунистическая,30 г.Туймазы -ул.Гафурова,60 ЦТЭ г. Уфа ул.Майкопская ,61
№п/п | Наименование товара |  | Описание ( требования) | общее кол-во | Цена с НДС 18% в рублях | Сумма с НДС в руб | Сумма без НДС в руб | Адрес поставки
| Тип | ед.измер
2 | Контейнер связи КУС 2,7*2,4*2,0 | шт | Контейнер узла связи КУС огнестойкий предназначен для размещения аппаратуры связи или другого оборудования и может использоваться в качестве узловой или оконечной станции. Контейнер узла связи предназначен для установки на открытом воздухе и обеспечивает защиту оборудования от погодных воздействий и несанкционированного проникновения: Корпус контейнера выполнен из стали толщиной 2 мм,крыша контейнера двускатная. Контейнер внутри обшит ГВЛ (гипсоволокнистая плита) или фанерой, Пол покрыт антистатическим линолеумом; утеплен слоем теплоизоляции толщиной не менее 50 мм, оборудован шиной нулевой 6*9мм8/1в кол-ве 2 шт,вентиляции ( электровентилятор 1,25ЭВ-2,8-6-3270У4- 2 шт с решеткой-2 шт +вентилятор ВК-160Б) Стальная антивандальная дверь запирается на замок-1 шт. Для подключения к сети переменного тока контейнер узла связи комплектуется: Щит распределительным настенный -1 шт (, в комплектацию ШРН входит: корпус эл.щетка с замком ,с счетчиком электрической энергии Меркурий 200.02 в кол-ве1 шт;автоматический выключатель однополюсной ВА 47-29IP16А4,5кА-2 шт Светильником ПСХ-60 (евро) 60IP 54 c лампой накаливания 60Вт1 шт, Электрическими розетками3 местными наружняя с заземлением PA16-243-1 шт выключатель IP44 наружный брызгозащитный-1 шт,)также КУС комплектуется: заглушка прямоугольная 12 модулей -2 шт, кожух оцинкованный для вентилятора -1 шт ,фильтр воздушный круглый-1 шт , Эл.розетка 3 местная наружняя с заземлением PA16-243-1 шт,Светильник ПСХ-60 (евро) 60IP 54 c лампой накаливания 60Вт1 шт, регулятор температуры RT820-1 шт ,автомат дифферинциальный АД 12-10Ф 30мА 1 шт , кабель ВВГ-П3*1,5 660В-10м ,кабель -канал 12*12-8 м,светильник светодиодный СПС-220-1 шт, Контейнер оснащен кабельными вводами, раздельно для электропитания и слаботочных линий связи. Конструктивно силовой кабельный ввод выполнен в верхнем углу (гусак), ввод кабелей связи осуществляется через 2 нижних отверстия (трубы диаметром 76 мм). Основные тех.характеристики : масса не более 1000кг, толщина обшивки каркаса (сталь) 2,0мм,толщина утеплителя, не менее 50мм, Габаритные размеры : высота 2,7 м, ширина 2,4 м, длина 2,0 м . | 7 шт | 154580 | 1082060 | 917000 | г.Белорецк, ул Ленина ,41 г. г. Бирск, ул Бурновская дом 10 г. Мелеуз , ул.Смоленская,45- с Месягутово -с Большеустикинск,ул Ленина ,24 г.Сибай -Индустриальное шоссе ,2 г.Стерлитамак , ул.Коммунистическая,30 г.Туймазы -ул.Гафурова,60 ЦТЭ г. Уфа ул.Майкопская ,61
|  |  | итого |  |  | 2861500 | 2425000
Предельная стоимость лота составляет : 2861500,0рублей (2425000,0 рублей без НДС)
Объем может быть изменен на 30% без изменения стоимости единицы
Требуемые сроки поставки : КУС 2,55*2,4*2,0 - 5 шт - до 15 .06.2013г :КУС 2,7*2,4*2,0- 3 шт.- до 15 ,06, 2013 г
КУС 2,55*2,4*2,0 м -8 шт - до 30 .07.2013 г. ;КУС 2,7*2,4*2,0- 4 шт до 30 .07,2013
Условия доставки :отгрузка до филиалов ОАО " Башинформсвязь". Позиция №1 КУС 2,55 в кол-ве 5 штук: ( доставка по 1 штуке в города Сибай, г.Бирск,г.Туймазы,г Уфа и г.Белорецк )
Позиция №1 КУС 2,55 в кол-ве 8 штук: доставка г.Уфа (7 шт Уфа , 1 шт Месягутово )
Позиция № 2 КУС 2,7 в кол-ве 3 штук:( доставка в г. Мелеуз, г.Белорецк, г.Уфа ) ; в кол-ве 4шт (доставка в г Уфа.2 шт , в г. Бирск -2 шт ).
Поставщик обязан предоставить вместе с товаром следующие соправодительные документы:
1) Паспорт
Особые условия |  | 2) Техническое описание поставляемого Товара
3) Инструкция на русском языке
4) Сертификат соответствия стандартам.
Конт. лицо для информации |  | Ахметзянова В.Ф. тел.(347) 250-07-63; факс (347) 250-37-72; эл.почта : v.akhmetzyanova@bashtel.ru
Поставщик Покупатель