## Лист1
Приложение 1.2
СПЕЦИФИКАЦИЯ
ЛОТ | Поставка коннекторов и розеток RJ-11, RJ-45
№ п.п. | Номенклатура | Наименование товара | Описание | Eд.изм |  |  |  | Предельная цена за единицу измерения без НДС, включая стоимость тары и доставку, рубли РФ | Сумма без НДС, включая стоимость тары и доставку, рубли РФ | Сумма в том числе НДС, включая стоимость тары и доставку, рубли РФ | Адрес поставки
[5 empty] | II кв. | III кв. | Итого
1 | 2 | 3 | 4 | 5 | 6 | 7 | 8 | 9 | 10 | 11 | 12
1 | 9912 | КОННЕКТОР ТЕЛЕФОННЫЙ RJ-11 | Коннектор предназначен для подключения обычных телефонных аппаратов и факсов | шт | 17000 | 17000 | 34000 | 1.19 | 40460 | 47742.8 | г. Уфа, ул. Каспийская, д.14; зав .склад : Иксанова Ф.С тел 89053527779
2 | 9900 | КОННЕКТОР СЕТЕВОЙ RJ-45 | КОННЕКТОР RJ-45 КАТ.5 для для СКС (без заземл. корп.) | шт | 18000 | 18000 | 36000 | 2.2 | 79200 | 93456 | г. Уфа, ул. Каспийская, д.14; зав .склад : Иксанова Ф.С тел 89053527779
3 | 32138 | РОЗЕТКА КОМПЬЮТЕРНАЯ RJ-45(8P8C) КАТ.5E, ОДИНАР. 1 ПОРТ, ВНЕШ. | В соответствии с UL 1863 Сила тока: 1,5 А максимум Напряжение: 150 В Контактное сопротивление: 20 мОм Сопротивление изоляции: 50 мОм Напряжение диэлектрика: 1000 В переменный ток RMS, 60 Гц/1 мин | шт | 500 | 300 | 800 | 74.32 | 59456 | 70158.08 | г. Уфа, ул. Каспийская, д.14; зав .склад : Иксанова Ф.С тел 89053527779
4 | 11775 | РОЗЕТКА ТЕЛЕФ.САМОКЛ.RJ11 6P4C | Тип одинарная. Стандарт RJ-11 6P4C. Самоклеящяася | шт | 1500 | 1000 | 2500 | 24.11 | 60275 | 71124.5 | г. Уфа, ул. Каспийская, д.14; зав .склад : Иксанова Ф.С тел 89053527779
5 | 40496 | ПЕРЕХОДНИК RJ-45 - RJ-45 | Розетка переходник RJ-45-RJ-45, гнездо-гнездо | шт | 500 | 200 | 700 | 25.64 | 17948 | 21178.64 | г. Уфа, ул. Каспийская, д.14; зав .склад : Иксанова Ф.С тел 89053527779
[10 empty] | 257339 | 303660.02
[10 empty] | В т.ч. НДС | 46321.02
Предельная сумма лота составляет: 303 660,02 руб. с НДС.
Объем может быть изменен на 30% без изменения стоимости единицы
Требуемые сроки поставки: |  |  | 2 кв. - до 17.04.2015г., 3 кв. - 01.07.2015г.
Транспортировка товара: |  |  | Транспортировка товара осуществляется автомобильным транспортом, за счет Поставщика.
Особые условия |  |  | 1. Сертификаты качества
2 Гарантийные обязательства - 12 месяцев
Гарантийные обязательства |  |  | не менее 12 месяцев
Инициатор закупки: |  |  | Шиц Дмитрий Васильевич тел.(347) 221-55-97, эл.почта: d.shic@bashtel.ru
Контактное лицо по тех. Вопросам |  |  | Исмагилов Р.А тел 8/347/2215653
Исполнитель:
Ахметзянова Венера Фанитовна
тел. |  | (347)221-56-61
эл.почта

## XLR_NoRangeSheet (hidden)
4.2, Developer (build 122-D7) | #NAME?
Query2 | 7461 | Республика Башкортостан | 5824 | Поставка коннекторов и розеток RJ-11, RJ-45 | Исмагилов Р.А., тел. (347)221-56-53, эл.почта: | (347)221-56-53 | Исмагилов Р.А тел 8/347/2215653 | Поставка коннекторов и розеток RJ-11, RJ-45 | Декабрь 2015 | Ахметзянова Венера Фанитовна | (347)221-56-61 | 246342 | Отдел организации эксплуатации систем коммутации и сетей доступа | 0 | Приложение 1.1