## Лист1
Приложение 1 к Документации о закупке
СПЕЦИФИКАЦИЯ
ЛОТ № | 12014 | Закупка первичных средств пожаротушения для структурных подразделений ПАО "Башинформсвязь"
№ п.п. | Ном. Номер | Наименование товара | Производитель | Описание | Eд.изм | Количество |  |  |  |  | Предельная цена за единицу измерения без НДС, включая стоимость тары и доставку, рубли РФ | Предельная сумма без НДС, включая стоимость тары и доставку, рубли РФ | Предельная сумма в том числе НДС, включая стоимость тары и доставку, рубли РФ | Адрес поставки
[6 empty] | 1 кв. | 2 кв. | 3 кв. | 4 кв. | Итого
1 | 2 | 3 | 4 | 5 | 6 | 7 | 8 | 9 | 10 | 11 | 12 | 13 | 14 | 15
1 | 18068 | ОГНЕТУШИТЕЛЬ ПОРОШКОВЫЙ ОП-4 (З) |  | Предназначен в качестве прервичного средства пожаротушения для тушения пожаров и загораний, заранее запасенным огнетушащим веществом. | шт | 9 |  |  |  | 9 | 470 | 4230 | 4991.4 | с. Месягутово, ул. Коммунистическая,24
2 | 16873 | ОГНЕТУШИТЕЛЬ УГЛЕКИСЛОТНЫЙ ОУ-3 |  | Переносной углекислотный огнетушитель закачного типа с массой заряда огнетушащего вещества (ОТВ) 3 кг. Предназначен для защиты промышленных и гражданских объектов в качестве первичного средства тушения возгораний. Баллон огнетушителя наполнен двуокисью углерода | шт | 16 |  |  |  | 16 | 1200 | 19200 | 22656 | с. Месягутово, ул. Коммунистическая,24
3 | 18068 | ОГНЕТУШИТЕЛЬ ПОРОШКОВЫЙ ОП-4 (З) |  | Предназначен в качестве прервичного средства пожаротушения для тушения пожаров и загораний, заранее запасенным огнетушащим веществом. |  |  | 10 |  |  | 10 | 470 | 4700 | 5546 | с. Месягутово, ул. Коммунистическая,24
4 | 16873 | ОГНЕТУШИТЕЛЬ УГЛЕКИСЛОТНЫЙ ОУ-3 |  | Переносной углекислотный огнетушитель закачного типа с массой заряда огнетушащего вещества (ОТВ) 3 кг. Предназначен для защиты промышленных и гражданских объектов в качестве первичного средства тушения возгораний. Баллон огнетушителя наполнен двуокисью углерода |  |  | 10 |  |  | 10 | 1200 | 12000 | 14160 | с. Месягутово, ул. Коммунистическая,24
5 | 10708 | ОГНЕТУШИТЕЛЬ УГЛЕКИСЛОТНЫЙ ОУ-5 |  | Переносной углекислотный огнетушитель закачного типа с массой заряда огнетушащего вещества (ОТВ) 5 кг. Предназначен для защиты промышленных и гражданских объектов в качестве первичного средства тушения возгораний. Баллон огнетушителя наполнен двуокисью углерода | шт | 12 |  |  |  | 12 | 1600 | 19200 | 22656 | г. Мелеуз, ул. Воровского,2
6 | 40832 | КРОНШТЕЙН ПОД ОГНЕТУШИТЕЛЬ |  | Изделие из металла для обеспечения жесткого крепления огнетушителя | шт | 48 |  |  |  | 48 | 147 | 7056 | 8326.08 | г. Мелеуз, ул. Воровского,2
7 | 10708 | ОГНЕТУШИТЕЛЬ УГЛЕКИСЛОТНЫЙ ОУ-5 |  | Переносной углекислотный огнетушитель закачного типа с массой заряда огнетушащего вещества (ОТВ) 5 кг. Предназначен для защиты промышленных и гражданских объектов в качестве первичного средства тушения возгораний. Баллон огнетушителя наполнен двуокисью углерода |  |  |  | 11 |  | 11 | 1600 | 17600 | 20768 | г. Мелеуз, ул. Воровского,2
8 | 16873 | ОГНЕТУШИТЕЛЬ УГЛЕКИСЛОТНЫЙ ОУ-3 |  | Переносной углекислотный огнетушитель закачного типа с массой заряда огнетушащего вещества (ОТВ) 5 кг. Предназначен для защиты промышленных и гражданских объектов в качестве первичного средства тушения возгораний. Баллон огнетушителя наполнен двуокисью углерода | шт | 20 |  |  |  | 20 | 1200 | 24000 | 28320 | г. Туймазы, ул. Чехова, 1Б
9 | 18068 | ОГНЕТУШИТЕЛЬ ПОРОШКОВЫЙ ОП-4 (З) |  | Предназначен в качестве прервичного средства пожаротушения для тушения пожаров и загораний, заранее запасенным огнетушащим веществом. | шт | 20 |  |  |  | 20 | 470 | 9400 | 11092 | г. Туймазы, ул. Чехова, 1Б
10 | 40857 | ЩИТ ПОЖАРНЫЙ ЩПО |  | Щит пожарный (открытый) предназначен для размещения первичных средств пожаротушения, механизированного инструмента и пожарного инвентаря в складских и производственных помещениях, а таже на территории предприятий. Изготавливается из высокопрочной стали, снабжен специальными креплениями и покрашен в красный цвет. | шт | 4 |  |  |  | 4 | 1230 | 4920 | 5805.6 | г. Туймазы, ул. Чехова, 1Б
11 | 40916 | РУКАВ ПОЖАРНЫЙ НАПОРНЫЙ "УНИВЕРСАЛ" ДИАМ.51 ММ ДЛ.-20 М |  | Рукав пожарный напорный предназначен для комплектования внутренних пожарных кранов, с внутренней гидроизоляционной камерой. Изготавливается по ГОСТ Р 51049-97 или ТУ 8193-601-46303527-2004. Выпускаются на основе капронового каркаса 51 мм, белого цвета | шт | 6 |  |  |  | 6 | 1350 | 8100 | 9558 | г. Туймазы, ул. Чехова, 1Б
12 | 40832 | КРОНШТЕЙН ПОД ОГНЕТУШИТЕЛЬ |  | Изделие из металла для обеспечения жесткого крепления огнетушителя | шт | 20 |  |  |  | 20 | 147 | 2940 | 3469.2 | г. Туймазы, ул. Чехова, 1Б
13 | 10973 | ЗНАК ПОЖАРНОЙ БЕЗОПАСНОСТИ |  | Знак пожарной безопасности — знак, предназначенный для предупреждения человека о возможной опасности, запрещении или предписании определенных действий, а также для информации о расположении объектов. Изготавливается из пластика, пленки ПВХ. Размеры 100*200, 150*300. | шт | 150 |  |  |  | 150 | 90 | 13500 | 15930 | г. Туймазы, ул. Чехова, 1Б
14 | 16873 | ОГНЕТУШИТЕЛЬ УГЛЕКИСЛОТНЫЙ ОУ-3 |  | Переносной углекислотный огнетушитель закачного типа с массой заряда огнетушащего вещества (ОТВ) 3 кг. Предназначен для защиты промышленных и гражданских объектов в качестве первичного средства тушения возгораний. Баллон огнетушителя наполнен двуокисью углерода | шт |  |  | 15 |  | 15 | 1200 | 18000 | 21240 | г. Туймазы, ул. Чехова, 1Б
15 | 18068 | ОГНЕТУШИТЕЛЬ ПОРОШКОВЫЙ ОП-4 (З) |  | Предназначен в качестве прервичного средства пожаротушения для тушения пожаров и загораний, заранее запасенным огнетушащим веществом. | шт |  |  | 20 |  | 20 | 470 | 9400 | 11092 | г. Туймазы, ул. Чехова, 1Б
16 | 12630 | БАГОР ПОЖАРНЫЙ |  | Изделие из металла, длина 2 м. Предназначен для укомплектования пожарных щитов и разбора конструкций в случае возникновения пожара | шт |  |  | 4 |  | 4 | 175 | 700 | 826 | г. Туймазы, ул. Чехова, 1Б
17 | 40892 | ТОПОР ПОЖАРНЫЙ |  | гост 16714-71 Ручной пожарный немеханизированный инструмент | шт |  |  | 4 |  | 4 | 550 | 2200 | 2596 | г. Туймазы, ул. Чехова, 1Б
18 | 39860 | ЛОПАТА ШТЫКОВАЯ ПОЖАРНАЯ |  | гост 19596-87.Предназначена для тушения небольших очагов загораний песчаной смесью или гравием | шт |  |  | 4 |  | 4 | 190 | 760 | 896.8 | г. Туймазы, ул. Чехова, 1Б
19 | 3122 | ВЕДРО ПОЖАРНОЕ КОНУСНОЕ |  | Конусное пожарное ведро предназначено для доставки воды или песка к местам возгораний (пожаров). Изготавливается из тонколистовой стали, как сам корпус, так и ручка. Ведро обязательно должно быть окрашено в красный цвет полимерной порошковой краской. Конусное ведро для тушения пожара должно быть объемом не менее 8 литров. | шт |  |  | 8 |  | 8 | 120 | 960 | 1132.8 | г. Туймазы, ул. Чехова, 1Б
20 | 39859 | ЛОМ ПОЖАРНЫЙ (ИНСТРУМЕНТ) |  | Инструмент пожарный немеханизированный предназначен для проведения аварийно-спасательных работ при тушении пожара | шт |  |  | 4 |  | 4 | 317 | 1268 | 1496.24 | г. Туймазы, ул. Чехова, 1Б
21 | 40897 | КОШМА ПП-300 |  | Полотно противопожарное используется локального тушения пожаров. Изготавливается из стеклянных, базальтовых тканей по ТУ 4854-001-93543472-2007 | шт |  |  | 3 |  | 3 | 220 | 660 | 778.8 | г. Туймазы, ул. Чехова, 1Б
22 | 7236 | ОГНЕТУШИТЕЛЬ УГЛЕКИСЛОТНЫЙ ОУ-2 |  | Переносной углекислотный огнетушитель закачного типа с массой заряда огнетушащего вещества (ОТВ) 2 кг. Предназначен для защиты промышленных и гражданских объектов в качестве первичного средства тушения возгораний. Баллон огнетушителя наполнен двуокисью углерода | шт |  | 11 |  |  | 11 | 750 | 8250 | 9735 | г. Сибай, ул. Горького, 53 А
23 | 40990 | СТЕНД "УГОЛОК ПОЖАРНОЙ БЕЗОПАСНОСТИ" |  | Продукция из пластика | шт |  |  | 4 |  | 4 | 2600 | 10400 | 12272 | г. Сибай, ул. Горького, 53 А
24 | 7236 | ОГНЕТУШИТЕЛЬ УГЛЕКИСЛОТНЫЙ ОУ-2 |  | Переносной углекислотный огнетушитель закачного типа с массой заряда огнетушащего вещества (ОТВ) 2 кг. Предназначен для защиты промышленных и гражданских объектов в качестве первичного средства тушения возгораний. Баллон огнетушителя наполнен двуокисью углерода | шт |  |  | 12 |  | 12 | 750 | 9000 | 10620 | г. Сибай, ул. Горького, 53 А
25 | 33538 | ОГНЕТУШИТЕЛЬ ОП-2 |  | Предназначен в качестве прервичного средства пожаротушения для тушения пожаров и загораний, заранее запасенным огнетушащим веществом. | шт |  |  | 1 |  | 1 | 300 | 300 | 354 | г. Сибай, ул. Горького, 53 А
26 | 7236 | ОГНЕТУШИТЕЛЬ УГЛЕКИСЛОТНЫЙ ОУ-2 |  | Переносной углекислотный огнетушитель закачного типа с массой заряда огнетушащего вещества (ОТВ) 2 кг. Предназначен для защиты промышленных и гражданских объектов в качестве первичного средства тушения возгораний. Баллон огнетушителя наполнен двуокисью углерода | шт |  | 20 |  |  | 20 | 750 | 15000 | 17700 | г. Белорецк, ул. Ленина, 41
27 | 9806 | ВЕНТИЛЬ ДУ 50 |  | ГОСТ 9544-93 | шт |  | 5 |  |  | 5 | 420 | 2100 | 2478 | г. Белорецк, ул. Ленина, 41
28 | 40832 | КРОНШТЕЙН ПОД ОГНЕТУШИТЕЛЬ |  | Изделие из металла для обеспечения жесткого крепления огнетушителя | шт |  | 7 |  |  | 7 | 147 | 1029 | 1214.22 | г. Белорецк, ул. Ленина, 41
29 | 40916 | РУКАВ ПОЖАРНЫЙ НАПОРНЫЙ "УНИВЕРСАЛ" ДИАМ.51 ММ ДЛ.-20 М |  | Рукав пожарный напорный предназначен для комплектования внутренних пожарных кранов, с внутренней гидроизоляционной камерой. Изготавливается по ГОСТ Р 51049-97 или ТУ 8193-601-46303527-2004. Выпускаются на основе капронового каркаса 51 мм, белого цвета | шт |  | 2 |  |  | 2 | 1350 | 2700 | 3186 | г. Белорецк, ул. Ленина, 41
30 | 40990 | СТЕНД "УГОЛОК ПОЖАРНОЙ БЕЗОПАСНОСТИ" |  | Предназначен для наглядной демонстрации общих требований пожарной безопасности: причин пожаров, применение первичных средств пожаротушения. Изготавливается из пластика | шт |  |  | 1 |  | 1 | 2600 | 2600 | 3068 | г. Белорецк, ул. Ленина, 41
31 | 41943 | ШКАФ ПОЖАРНЫЙ ШПК-320 |  | Шкаф пожарный напольный, закрытый, красный (или белый) выполнен в виде короба, разделен на две секции-верхнюю и нижнюю.Предназначен для хранения одного комплекта пожарного крана и двух огнетушителей. К шкафу прилагаются 4 ключа: два для размещения в шкафу под стеклом, два — запасных, а также знак-наклейка с обозначением пожарного крана — ПК. В шкафу должна быть установлена поворотная кассета для рукава 51/66 диаметра. | шт |  | 5 |  |  | 5 | 2960 | 14800 | 17464 | Санаторий-профилакторий "Связист" г. Уфа, ул. Элеваторная,10/2
32 | 39860 | ЛОПАТА ШТЫКОВАЯ ПОЖАРНАЯ |  | гост 19596-87.Предназначена для тушения небольших очагов загораний песчаной смесью или гравием | шт |  | 2 |  |  | 2 | 190 | 380 | 448.4 | Санаторий-профилакторий "Связист" г. Уфа, ул. Элеваторная,10/3
33 | 12630 | БАГОР ПОЖАРНЫЙ |  | Для разбора конструкций | шт |  | 2 |  |  | 2 | 180 | 360 | 424.8 | Санаторий-профилакторий "Связист" г. Уфа, ул. Элеваторная,10/4
34 | 3122 | ВЕДРО ПОЖАРНОЕ КОНУСНОЕ |  | Конусное пожарное ведро предназначено для доставки воды или песка к местам возгораний (пожаров). Изготавливается из тонколистовой стали, как сам корпус, так и ручка. Ведро обязательно должно быть окрашено в красный цвет полимерной порошковой краской. Конусное ведро для тушения пожара должно быть объемом не менее 8 литров. | шт |  | 3 |  |  | 3 | 120 | 360 | 424.8 | Санаторий-профилакторий "Связист" г. Уфа, ул. Элеваторная,10/5
35 | 18068 | ОГНЕТУШИТЕЛЬ ПОРОШКОВЫЙ ОП-4 (З) |  | Предназначен в качестве прервичного средства пожаротушения для тушения пожаров и загораний, заранее запасенным огнетушащим веществом. | шт |  | 10 |  |  | 10 | 470 | 4700 | 5546 | г. Уфа, ул. Каспийская,14
36 |  | ОГНЕТУШИТЕЛЬ РАНЦЕВЫЙ |  | Предназначен для тушения лесных пожаров низового типа | шт |  | 5 |  |  | 5 | 2800 | 14000 | 16520 | г. Уфа, ул. Каспийская,15
37 | 41041 | КОМПЛЕКТ ГАЗОДЫМОЗАЩИТНЫЙ ГДЗК-У |  | Предназначен для защиты органов дыхания, глаз и головы человека от воздействия токсичных продуктов горения. Изготавливается по ГОСТ Р 53261-2009; Р 22.9.09.-2005 | шт |  | 5 |  |  | 5 | 2300 | 11500 | 13570 | г. Уфа, ул. Каспийская,14
38 | 10973 | ЗНАК ПОЖАРНОЙ БЕЗОПАСНОСТИ |  | Знак пожарной безопасности — знак, предназначенный для предупреждения человека о возможной опасности, запрещении или предписании определенных действий, а также для информации о расположении объектов. Изготавливается из пластика, пленки ПВХ. Размеры 100*200, 150*300. | шт |  | 116 |  |  | 116 | 90 | 10440 | 12319.2 | г. Уфа, ул. Каспийская,14
39 | 40849 | ШКАФ ПОЖАРНЫЙ ШПК-315 НЗК |  | Шкаф пожарный навесной, закрытый, красный (или белый) предназначен для хранения в отсеках одного комплекта пожарного крана и одного огнетушителя. К шкафу прилагаются 4 ключа: два для размещения в шкафу под стеклом, два — запасные, а также знаки-наклейки с обозначением пожарного крана — ПК и огнетушителя. В шкафу должна быть установлена поворотная кассета для рукава 51/66 диаметра. | шт |  | 6 |  |  | 6 | 2359 | 14154 | 16701.72 | г. Бирск, Октябрьская площадь, 4
40 | 40916 | РУКАВ ПОЖАРНЫЙ НАПОРНЫЙ "УНИВЕРСАЛ" ДИАМ.51 ММ ДЛ.-20 М |  | Рукав пожарный напорный предназначен для комплектования внутренних пожарных кранов, с внутренней гидроизоляционной камерой. Изготавливается по ГОСТ Р 51049-97 или ТУ 8193-601-46303527-2004. Выпускаются на основе капронового каркаса 51 мм, белого цвета | шт |  | 6 |  |  | 6 | 1350 | 8100 | 9558 | г. Бирск, Октябрьская площадь, 4
41 | 40935 | СТВОЛ ПОЖАРНЫЙ РСП-50 |  | Ствол пожарный, ручной, перекрывной.Предназначен для подачи воды в очаг пожара | шт |  | 6 |  |  | 6 | 1230 | 7380 | 8708.4 | г. Бирск, Октябрьская площадь, 4
42 | 38126 | ОГНЕТУШИТЕЛЬ САМОСРАБАТЫВАЮЩИЙ ОСП-1 |  | Предназначен для тушения пожаров и загораний без участия человека. Представляет из себя герметичный стеклянный сосуд заполненный огнетушащим порошком. Температура срабатывани 100 градусов. | шт |  |  | 50 |  | 50 | 1250 | 62500 | 73750 | г. Бирск, Октябрьская площадь, 4
43 | 33538 | ОГНЕТУШИТЕЛЬ ОП-2 |  | Переносной порошковый огнетушитель закачного типа с массой заряда огнетушащего вещества (ОТВ) 2 кг. Предназначен для защиты промышленных и гражданских объектов в качестве первичного средства тушения возгораний.Баллон порошкового огнетушителя закачного типа находится под давлением, уровень которого можно контролировать по манометру, встроенному в запорно-пусковое устройство (ЗПУ) огнетушителя. | шт |  |  | 20 |  | 20 | 300 | 6000 | 7080 | г. Бирск, Октябрьская площадь, 4
44 | 16873 | ОГНЕТУШИТЕЛЬ УГЛЕКИСЛОТНЫЙ ОУ-3 |  | Переносной углекислотный огнетушитель закачного типа с массой заряда огнетушащего вещества (ОТВ) 3 кг. Предназначен для защиты промышленных и гражданских объектов в качестве первичного средства тушения возгораний. Баллон огнетушителя наполнен двуокисью углерода | шт |  |  |  | 33 | 33 | 1200 | 39600 | 46728 | г. Бирск, Октябрьская площадь, 4
45 | 10708 | ОГНЕТУШИТЕЛЬ УГЛЕКИСЛОТНЫЙ ОУ-5 |  | Переносной углекислотный огнетушитель закачного типа с массой заряда огнетушащего вещества (ОТВ) 5 кг. Предназначен для защиты промышленных и гражданских объектов в качестве первичного средства тушения возгораний. Баллон огнетушителя наполнен двуокисью углерода | шт |  |  |  | 21 | 21 | 1600 | 33600 | 39648 | г. Бирск, Октябрьская площадь, 4
46 | 40920 | РУКАВ ПОЖАРНЫЙ НАПОРНЫЙ "УНИВЕРСАЛ" ДИАМ.51 ММ С ГОЛОВКАМИ ГР-50 |  | Рукав пожарный напорный предназначен для комплектования внутренних пожарных кранов, с внутренней гидроизоляционной камерой. Изготавливается по ГОСТ Р 51049-97 или ТУ 8193-601-46303527-2004. Выпускаются на основе капронового каркаса 51 мм, белого цвета | шт |  | 6 |  |  | 6 | 1350 | 8100 | 9558 | г. Стерлитамак, ул. Коммунистическая, 30
47 | 40838 | ШКАФ ПОЖАРНЫЙ ШПК-310 НЗК |  | Шкаф пожарный навесной, закрытый, красный (или белый) предназначен для хранения одного комплекта пожарного крана. К шкафу прилагаются 2 ключа: один для размещения в шкафу под стеклом, второй — запасной, а также знак-наклейка с обозначением пожарного крана — ПК. В шкафу должна быть установлена поворотная кассета для рукава 51/66 диаметра. | шт |  | 2 |  |  | 2 | 1540 | 3080 | 3634.4 | г. Стерлитамак, ул. Коммунистическая, 30
48 | 18068 | ОГНЕТУШИТЕЛЬ ПОРОШКОВЫЙ ОП-4 (З) |  | Предназначен в качестве прервичного средства пожаротушения для тушения пожаров и загораний, заранее запасенным огнетушащим веществом. | шт |  | 38 |  |  | 38 | 470 | 17860 | 21074.8 | г. Стерлитамак, ул. Коммунистическая, 30
49 | 7236 | ОГНЕТУШИТЕЛЬ УГЛЕКИСЛОТНЫЙ ОУ-2 |  | Переносной углекислотный огнетушитель закачного типа с массой заряда огнетушащего вещества (ОТВ) 2 кг. Предназначен для защиты промышленных и гражданских объектов в качестве первичного средства тушения возгораний. Баллон огнетушителя наполнен двуокисью углерода | шт |  | 20 |  |  | 20 | 750 | 15000 | 17700 | г. Стерлитамак, ул. Коммунистическая, 30
50 | 40832 | КРОНШТЕЙН ПОД ОГНЕТУШИТЕЛЬ |  | Изделие из металла для обеспечения жесткого крепления огнетушителя | шт |  | 90 |  |  | 90 | 147 | 13230 | 15611.4 | г. Стерлитамак, ул. Коммунистическая, 30
51 | 40830 | ПОДСТАВКА ПОД ОГНЕТУШИТЕЛЬ СРЕДНЯЯ П-15 |  | Изделие из металла для обеспечения устойчивого положения огнетушителя на поверхности | шт |  | 41 |  |  | 41 | 278 | 11398 | 13449.64 | г. Стерлитамак, ул. Коммунистическая, 30
52 | 40857 | ЩИТ ПОЖАРНЫЙ ЩПО |  | Щит пожарный (открытый) предназначен для размещения первичных средств пожаротушения, механизированного инструмента и пожарного инвентаря в складских и производственных помещениях, а таже на территории предприятий. Изготавливается из высокопрочной стали, снабжен специальными креплениями и покрашен в красный цвет. | шт |  | 2 |  |  | 2 | 1230 | 2460 | 2902.8 | г. Стерлитамак, ул. Коммунистическая, 30
53 | 38126 | ОГНЕТУШИТЕЛЬ САМОСРАБАТЫВАЮЩИЙ ОСП-1 |  | Предназначен для тушения пожаров и загораний без участия человека | шт |  | 10 |  |  | 10 | 1250 | 12500 | 14750 | г. Стерлитамак, ул. Коммунистическая, 30
54 | 9806 | ВЕНТИЛЬ ДУ 50 ПРОТИВОПОЖАРНЫЙ |  | Противопожарный вентиль (клапан) с проходом 50 мм, прямой, предназначен для комплектации пожарных шкафов и управления подачей воды. Изготовлен из латуни. | шт |  | 15 |  |  | 15 | 420 | 6300 | 7434 | г. Стерлитамак, ул. Коммунистическая, 30
[12 empty] | 549975 | 648970.5
[12 empty] | в т.ч. НДС | 98995.5
Предельная стоимость лота составляет 648 970 руб. 50 коп (с НДС)
Объем может быть изменен на 30% без изменения стоимости единицы
Требуемые сроки поставки:
Транспортировка товара: |  |  | Транспортировка товара осуществляется железнодорожным и/или автомобильным транспортом, в объеме транзитной (вагонной) нормы или кратной транзитной (вагонной) норме за счет Поставщика.
Особые условия |  |  | Гарантийные обязательства - 12 месяцев
Гарантийные обязательства |  |  | не менее 12 месяцев
Срок службы |  |  | не менее 5 лет
Контактное лицо по тех. Вопросам |  |  | Старцев В.Ю., тел. 8(347) 250-11-51

## XLR_NoRangeSheet (hidden)
4.2, Developer (build 122-D7) | #NAME?
Query2 | 8656 | 452450, г. Бирск, Октябрьская пл., 4 | 7015 | Закупка огнетушителей Бирский МУЭС | , тел. , эл.почта: | Закупка огнетушителей Бирский МУЭС | Октябрь 2015 | Дубровин Игорь Александрович | (34784)3-58-99