## Лист1
Приложение №1
№ п.п. | Код продукта | Описание | Кол-во (км) | Срок поставки, дн. | 2 кв. 2013 | 3 кв. 2013 | Цена за единицу измерения с НДС 18%, включая стоимость тары и доставку, рубли РФ | Сумма в том числе НДС 18%, включая стоимость тары и доставку, рубли РФ | Адрес поставки
1 | 2 | 3 | 4 | 5 | 7 | 8 | 10 | 11 | 12
1 | Волоконно-оптический кабель связи подвесной с вынесенным силовым элементом типа ОКТ-0,22-12П. Кабель имеет оптический сердечник модульной конструкции, состоящий из центрального силового элемента в виде стеклопластикового прутка. Количество волокон в кабеле: 12. Растягивающее усилие не менее 9 кН. Тип волокна по спецификации ITU-T G.657А; SMF-28 eXB; производства Corning, Fujikura | Протокол испытаний аккредитованной испытательной лабораторией в соответсвии требований "Правил применения оптических кабелей связи, пассивных оптических устройств и устройств для сварки оптических волокон" (Приказ №47 от 19.04.2006 г. Мининформсвязи РФ), декларация о соответсвии , выданная ФАС.Гарантиный срок 2 года со дня ввода в эксплуатацию. *Для подвесного ВОК - Кабель оптический подвесной с центральным силовым элементом из стеклопластикового стержня, в полиэтиленой оболочке, вокруг которого скручены оптические модули, содержащие до 24 оптических волокон каждый и (при необходимости) кордели заполнения, с выносным силовым элементом из стального троса, с внешней оболочкой из полиэтилена. Кабель предназначен для подвески и эксплуатации на опорах воздушных линий связи, столбах городского освещения, контактной сети городского транспорта, опорах радиотрансляционной сети, между зданиями и сооружениями. Длительно допустимая растягивающая нагрузка 9,0-12,0 кН Допустимая раздавливающая нагрузка, не менее 100 Н/1см Температура эксплуатации кабеля от -60 до 70° С Минимально допустимая температура прокладки -30°С Радиус изгиба – 20 номинальных наружных диаметров кабеля. * Для самонесущего ВОК - Диэлектрический центральный силовой элемент, внутренняя полиэтиленовая оболочка, диэлектрические периферийные силовые элементы, внешняя полиэтиленовая оболочка. Требования к модульной конструкции аналогочны подвесному ВОК. | 0.5 | см. ниже | 0.5 |  | 41198 | 20599 | Филиалы ОАО "Башинформсвязь". Сообщается дополнительно согласно заявки. | ОКС
2 | Волоконно-оптический кабель связи подвесной с вынесенным силовым элементом типа ОКТ-0,22-16П. Кабель имеет оптический сердечник модульной конструкции, состоящий из центрального силового элемента в виде стеклопластикового прутка Количество волокон в кабеле: 16. Растягивающее усилие не менее 9 кН. Тип волокна по спецификации ITU-T G.657А; SMF-28 eXB; производства Corning, Fujikura |  | 0.5 | см. ниже | 0.5 |  | 44134 | 22067 |  | ОКС
3 | Волоконно-оптический кабель связи подвесной с вынесенным силовым элементом типа ОКТ-0,22-32П. Кабель имеет оптический сердечник модульной конструкции, состоящий из центрального силового элемента в виде стеклопластикового прутка. Количество волокон в кабеле: 32. Растягивающее усилие не менее 9 кН. Тип волокна по спецификации ITU-T G.657А; SMF-28 eXB, производства Corning, Fujikura |  | 1.75 | см. ниже | 1.75 |  | 59805 | 104658.75 |  | ОКС
4 | Волоконно-оптический кабель связи подвесной с вынесенным силовым элементом типа ОКТ-0,22-48П. Кабель имеет оптический сердечник модульной конструкции, состоящий из центрального силового элемента в виде стеклопластикового прутка. Количество волокон в кабеле: 48. Растягивающее усилие не менее 9 кН. Тип волокна по спецификации ITU-T G.657А; SMF-28 eXB, производства Corning, Fujikura |  | 1.96 | см. ниже | 1.96 |  | 66636 | 130606.56 |  | ОКС
5 | Волоконно-оптический кабель связи самонесущий диэлектрический типа ОКК-0,22-4П. Сердечник кабеля содержит диэлектрический центральный силовой элемент и внещний повив из оптических модулей. Количество волокон в кабеле: 4. Растягивающее усилие не менее 12 кН. Тип волокна по спецификации ITU-T G.657А; SMF-28 eXB; производства Corning, Fujikura |  | 15 | см. ниже | 15 |  | 47619 | 714285 |  | ОКС
6 | Волоконно-оптический кабель связи самонесущий диэлектрический типа ОКК-0,22-8П. Сердечник кабеля содержит диэлектрический центральный силовой элемент и внещний повив из оптических модулей. Количество волокон в кабеле: 8. Растягивающее усилие не менее 12 кН. Тип волокна по спецификации ITU-T G.657А; SMF-28 eXB, производства Corning, Fujikura |  | 20 | см. ниже | 20 |  | 50985 | 1019700 |  | ОКС
7 | Волоконно-оптический кабель связи самонесущий диэлектрический типа ОКК-0,22-12П. Сердечник кабеля содержит диэлектрический центральный силовой элемент и внещний повив из оптических модулей. Количество волокон в кабеле: 12. Растягивающее усилие не менее 12 кН. Тип волокна по спецификации ITU-T G.657А; SMF-28 eXB, производства Corning, Fujikura |  | 1.4 | см. ниже | 1.4 |  | 53113 | 74358.2 |  | ОКС
8 | Волоконно-оптический кабель связи самонесущий диэлектрический типа ОКК-0,22-16П. Сердечник кабеля содержит диэлектрический центральный силовой элемент и внещний повив из оптических модулей. Количество волокон в кабеле: 16. Растягивающее усилие не менее 12 кН. Тип волокна по спецификации ITU-T G.657А; SMF-28 eXB, производства Corning, Fujikura |  | 0.4 | см. ниже | 0.4 |  | 56123 | 22449.2 |  | ОКС
9 | Волоконно-оптический кабель связи самонесущий диэлектрический типа ОКК-0,22-24П. Сердечник кабеля содержит диэлектрический центральный силовой элемент и внещний повив из оптических модулей. Количество волокон в кабеле: 24. Растягивающее усилие не менее 12 кН. Тип волокна по спецификации ITU-T G.657А; SMF-28 eXB, производства Corning, Fujikura |  | 0.25 |  |  |  | 61271 | 15317.75 |  | ОЭСС
10 | Волоконно-оптический кабель связи самонесущий диэлектрический типа ОКК-0,22-32П. Сердечник кабеля содержит диэлектрический центральный силовой элемент и внещний повив из оптических модулей. Количество волокон в кабеле: 32. Растягивающее усилие не менее 12 кН. Тип волокна по спецификации ITU-T G.657А; SMF-28 eXB, производства Corning, Fujikura |  | 0.25 |  |  |  | 66713 | 16678.25 |  | ОЭСС
11 | Волоконно-оптический кабель связи самонесущий диэлектрический типа ОКК-0,22-48П. Сердечник кабеля содержит диэлектрический центральный силовой элемент и внещний повив из оптических модулей. Количество волокон в кабеле: 48. Растягивающее усилие не менее 12 кН. Тип волокна по спецификации ITU-T G.657А; SMF-28 eXB; производства Corning, Fujikura |  | 0.25 |  |  |  | 74734 | 18683.5 |  | ОЭСС
12 | Волоконно-оптический кабель связи самонесущий диэлектрический типа ОКК-0,22-64П. Сердечник кабеля содержит диэлектрический центральный силовой элемент и внещний повив из оптических модулей. Количество волокон в кабеле: 64. Растягивающее усилие не менее 12 кН. Тип волокна по спецификации ITU-T G.657А; SMF-28 eXB, производства Corning, Fujikura |  | 0.25 |  |  |  | 80561 | 20140.25 |  | ОЭСС
13 | Волоконно-оптический кабель связи самонесущий диэлектрический типа ОКК-0,22-96П. Сердечник кабеля содержит диэлектрический центральный силовой элемент и внещний повив из оптических модулей. Количество волокон в кабеле: 96. Растягивающее усилие не менее 96 кН. Тип волокна по спецификации ITU-T G.657А; SMF-28 eXB, производства Corning, Fujikura |  | 0.25 |  |  |  | 94206 | 23551.5 |  | ОЭСС
14 | Волоконно-оптический кабель связи типа InHome Riser ОМВ НГ(А)-HF-48 (12х4) для прокладки внутри помещений с прямым доступом к волокнам. Количество волокон в кабеле: 48. Кабель содержит пучок микромодулей с оптическими волокнами. Оболочка кабеля изготавливается из полимерной композиции, не распространяющей горение, не содержащей галогенов с низким дымовыделением. Тип волокна по спецификации ITU-T G.657А1; SMF-28 eXB; производства Corning, Fujikura |  | 1 |  |  |  | 105020 | 105020 |  | ОКС
[7 empty] | Итого: | 2308114.96
[7 empty] | в т.ч. НДС 18% | 352085.3329
[7 empty] | без НДС | 1956029.6271
Предельная стоимость лота составляет 2 308 115 руб. (с НДС); 1 956 030 руб. (без НДС)
Объем может быть изменен на 30% без изменения стоимости единицы
Требуемые сроки поставки: |  | поз.№1 - поз. № 13: до 15 июня 2013г.
поз.№14: до 30 июня 2013г.
| Условия доставки | Отгрузка до филиала ОАО "Башинформсвязь"- РПКЦ "Спутник" (г. Уфа, ул. Каспийская, д. 14)- конт. лицо: Иксанова Флюра Сагитовна- 8 905 3527779
Транспортировка товара |  | Транспортировка Товара осуществляется железнодорожным и/или автомобильным транспортом, в объеме транзитной (вагонной) нормы или кратной транзитной (вагонной) норме. Товар доставляется до склада Покупателя за счет Поставщика.
Особые условия |  | Поставщик обязан предоставлять вместе с Товаром следующие сопроводительные документы:
1) Паспорт;
2) Техническое описание поставляемого Товара;
3)Инструкция на русском языке;
4) Сертификат соответствия стандартам.
Контактное лицо для информации |  | Акназаров К.З. тел.: (347) 272-05-30; факс: (347) 250-37-72; Силов К.В. Тел.: 8 347 2005409