## Лист1
РАЗДЕЛ IV. Техническое задание
СПЕЦИФИКАЦИЯ
№ п.п. | Наименование товара | Производитель | Описание | Eд.изм | Предельная цена за единицу измерения без НДС, включая стоимость тары и доставку, рубли РФ | Предельная цена за единицу измерения с НДС, включая стоимость тары и доставку, рубли РФ
1 | 2 | 3 | 4 | 5 | 6 | 7
1 | Кабель силовой ВВГпнг(А)-LS 2x1,5 |  | Кабель силовой ВВГнг с медными жилами в ПВХ изоляции с ПВХ оболочкой, предназначенные для стационарной прокладки на номинальное переменное напряжение 0,66кВ при температуре окружающей среды от -50°С до +50°С. Количество жил 2 сечением одной жилы 1,5 мм2. Соответствие ГОСТ 31996-2012. | км | 17942.3 | 21530.76
2 | Кабель силовой ВВГпнг(А)-LS 2x2,5 |  | Кабель силовой ВВГ с медными жилами в ПВХ изоляции с ПВХ оболочкой, предназначенные для передачи и распределения электроэнергии в стационарных установках на номинальное переменное напряжение 0,66кВ частотой 50 Гц при температуре окружающей среды от -50°С до +50°С. Количество жил 2 сечением одной жилы 2,5 мм2. Соответствие ГОСТ 31996-2012. | км | 26913.45 | 32296.14
3 | Кабель силовой ВВГпнг(А)-LS 3х1,5 |  | Кабель силовой ВВГ с медными жилами в ПВХ изоляции с ПВХ оболочкой, предназначенные для передачи и распределения электроэнергии в стационарных установках на номинальное переменное напряжение 0,66кВ частотой 50 Гц при температуре окружающей среды от -50°С до +50°С. Количество жил 3 сечением одной жилы 1,5 мм2. Соответствие ГОСТ 31996-2012. | км | 24683.45 | 29620.14
4 | Кабель силовой ВВГпнг(А)-LS 3x2,5 |  | Кабель силовой ВВГ негорючий с медными жилами в ПВХ изоляции с ПВХ оболочкой, предназначенные для передачи и распределения электроэнергии в стационарных установках на номинальное переменное напряжение 0,66кВ частотой 50 Гц при температуре окружающей среды от -50°С до +50°С. Количество жил 3 сечением одной жилы 2,5 мм2. Соответствие ГОСТ 31996-2012. | км | 38001.98 | 45602.376
5 | Кабель силовой ВВГпнг(А) 3x4 |  | Кабель силовой ВВГ с медными жилами в ПВХ изоляции с ПВХ оболочкой, предназначенные для передачи и распределения электроэнергии в стационарных установках на номинальное переменное напряжение 0,66кВ частотой 50 Гц при температуре окружающей среды от -50°С до +50°С. Количество жил 3 сечением одной жилы 4 мм2. Соответствие ГОСТ 31996-2012. | км | 63950.93 | 76741.116
6 | Кабель силовой ВВГнг-LS 4x2,5 |  | Кабель силовой ВВГ с медными жилами в ПВХ изоляции с ПВХ оболочкой, предназначенные для передачи и распределения электроэнергии в стационарных установках на номинальное переменное напряжение 0,66кВ частотой 50 Гц при температуре окружающей среды от -50°С до +50°С. Количество жил 4 сечением одной жилы 2,5 мм2. Соответствие ГОСТ 31996-2012. | км | 54537.75 | 65445.3
7 | Кабель силовой ВВГнг-LS 4x4 |  | Кабель силовой ВВГ с медными жилами в ПВХ изоляции с ПВХ оболочкой, предназначенные для передачи и распределения электроэнергии в стационарных установках на номинальное переменное напряжение 0,66кВ частотой 50 Гц при температуре окружающей среды от -50°С до +50°С. Количество жил 4 сечением одной жилы 4 мм2. Соответствие ГОСТ 31996-2012. | км | 87874.3 | 105449.16
8 | Кабель силовой ВВГнг-LS 4x10 |  | Кабель силовой ВВГ с медными жилами в ПВХ изоляции с ПВХ оболочкой, предназначенные для передачи и распределения электроэнергии в стационарных установках на номинальное переменное напряжение 0,66кВ частотой 50 Гц при температуре окружающей среды от -50°С до +50°С. Количество жил 4 сечением одной жилы 10 мм2. Соответствие ГОСТ 31996-2012. | км | 207420.24 | 248904.288
9 | Кабель силовой ВВГнг-LS 5x2,5 |  | Кабель силовой, обозначение/модель: ВВГнг-LS 5x2.5, количество жил: 5 жил, материал жил: медь, материал изоляции: поливинилхлорид, рабочее напряжение: 0.66кВ, сечение жил: 2.5мм2. Соответствие ГОСТ 31996-2012. | км | 72730.5 | 87276.6
10 | Кабель силовой ВВГнг-LS 5x4 |  | Кабель силовой ВВГ с медными жилами в ПВХ изоляции с ПВХ оболочкой, предназначенные для передачи и распределения электроэнергии в стационарных установках на номинальное переменное напряжение 0,66кВ частотой 50 Гц при температуре окружающей среды от -50°С до +50°С. Количество жил 5 сечением одной жилы 4 мм2. Соответствие ГОСТ 31996-2012. | км | 107163.52 | 128596.224
11 | Кабель силовой ВВГнг-LS 5x6 |  | Кабель силовой ВВГ с медными жилами в ПВХ изоляции с ПВХ оболочкой, предназначенные для передачи и распределения электроэнергии в стационарных установках на номинальное переменное напряжение 0,66кВ частотой 50 Гц при температуре окружающей среды от -50°С до +50°С. Количество жил 5 сечением одной жилы 6 мм2. Соответствие ГОСТ 31996-2012. | км | 157290.44 | 188748.528
12 | Кабель силовой ВВГнг-LS 5x10 |  | Кабель силовой ВВГ с медными жилами в ПВХ изоляции с ПВХ оболочкой, предназначенные для передачи и распределения электроэнергии в стационарных установках на номинальное переменное напряжение 0,66кВ частотой 50 Гц при температуре окружающей среды от -50°С до +50°С. Количество жил 5 сечением одной жилы 10 мм2. Соответствие ГОСТ 31996-2012. | км | 252653.65 | 303184.38
13 | Кабель силовой ВВГнг-LS 5x16 |  | Кабель силовой ВВГ с медными жилами в ПВХ изоляции с ПВХ оболочкой, предназначенные для передачи и распределения электроэнергии в стационарных установках на номинальное переменное напряжение 0,66кВ частотой 50 Гц при температуре окружающей среды от -50°С до +50°С. Количество жил 5 сечением одной жилы 16 мм2. Соответствие ГОСТ 31996-2012 | км | 396725.9 | 476071.08
14 | Кабель силовой ВВГнг-LS 5x25 |  | Кабель силовой ВВГ с медными жилами в ПВХ изоляции с ПВХ оболочкой, предназначенные для передачи и распределения электроэнергии в стационарных установках на номинальное переменное напряжение 0,66кВ частотой 50 Гц при температуре окружающей среды от -50°С до +50°С. Количество жил 5 сечением одной жилы 25 мм2. Соответствие ГОСТ 31996-2012. | км | 614863.62 | 737836.344
15 | Кабель силовой КГ 1x10 |  | Кабель с медной многопроволочной жилой в резиновой изоляции из натурального каучука. Сечение жилы 10,0 мм2. Эксплуатационный диапазон температур -40 ÷ +50 °C. Напряжение: до 660В или 1000В в сетях постоянного и переменного тока. Соответствие ГОСТ 24334-2020. | км | 52742.19 | 63290.628
16 | Кабель силовой КГ 1x16 |  | Кабель с медной многопроволочной жилой в резиновой изоляции из натурального каучука. Сечение жилы 16,0 мм2. Эксплуатационный диапазон температур -40 ÷ +50 °C. Напряжение: до 660В или 1000В в сетях постоянного и переменного тока. Соответствие ГОСТ 24334-2020. | км | 75409.37 | 90491.244
17 | Кабель силовой КГ 2x1,5 |  | Кабель с медной многопроволочной жилой в резиновой изоляции из натурального каучука. Количество жил 2. Сечение жилы 1,5 мм2. Эксплуатационный диапазон температур -40 ÷ +50 °C. Напряжение: до 660В или 1000В в сетях постоянного и переменного тока. Соответствие ГОСТ 24334-2020. | км | 20155.27 | 24186.324
18 | Кабель силовой КГ 2x4,0 |  | Кабель с медной многопроволочной жилой в резиновой изоляции из натурального каучука. Количество жил 2. Сечение жилы 4,0 мм2. Эксплуатационный диапазон температур -40 ÷ +50 °C. Напряжение: до 660В или 1000В в сетях постоянного и переменного тока. Соответствие ГОСТ 24334-80. | км | 55034.61 | 66041.532
19 | Кабель силовой КГ 3x1,5 |  | Кабель с медной многопроволочной жилой в резиновой изоляции из натурального каучука. Количество жил 3. Сечение жилы 1,5 мм2. Эксплуатационный диапазон температур -40 ÷ +50 °C. Напряжение: до 660В или 1000В в сетях постоянного и переменного тока. Соответствие ГОСТ 24334-80. | км | 26467.65 | 31761.18
20 | Кабель силовой КГ 3x10,0 |  | Кабель с медной многопроволочной жилой в резиновой изоляции из натурального каучука. Количество жил 3. Сечение жилы 10,0 мм2. Эксплуатационный диапазон температур -40 ÷ +50 °C. Напряжение: до 660В или 1000В в сетях постоянного и переменного тока. Соответствие ГОСТ 24334-2020. | км | 188127.8 | 225753.36
21 | Кабель силовой КГ 3x2,5 |  | Кабель с медной многопроволочной жилой в резиновой изоляции из натурального каучука. Количество жил 3. Сечение жилы 2,5 мм2. Эксплуатационный диапазон температур -40 ÷ +50 °C. Напряжение: до 660В или 1000В в сетях постоянного и переменного тока. Соответствие ГОСТ 24334-2020. | км | 42740.28 | 51288.336
22 | Кабель силовой КГ 3x4,0 |  | Кабель с медной многопроволочной жилой в резиновой изоляции из натурального каучука. Количество жил 3. Сечение жилы 4,0 мм2. Эксплуатационный диапазон температур -40 ÷ +50 °C. Напряжение: до 660В или 1000В в сетях постоянного и переменного тока. Соответствие ГОСТ 24334-2020. | км | 73647.08 | 88376.496
23 | Кабель силовой КГ 3x6,0 |  | Кабель с медной многопроволочной жилой в резиновой изоляции из натурального каучука. Количество жил 3. Сечение жилы 6,0 мм2. Эксплуатационный диапазон температур -40 ÷ +50 °C. Напряжение: до 660В или 1000В в сетях постоянного и переменного тока. Соответствие ГОСТ 24334-2020. | км | 111768.35 | 134122.02
24 | Кабель силовой КГ 4x2,5 |  | Кабель с медной многопроволочной жилой в резиновой изоляции из натурального каучука. Количество жил 4. Сечение жилы 2,5 мм2. Эксплуатационный диапазон температур -40 ÷ +50 °C. Напряжение: до 660В или 1000В в сетях постоянного и переменного тока. Соответствие ГОСТ 24334-2020. | км | 63600.4 | 76320.48
25 | Кабель силовой КГ 4x4,0 |  | Кабель с медной многопроволочной жилой в резиновой изоляции из натурального каучука. Количество жил 4. Сечение жилы 4,0 мм2. Эксплуатационный диапазон температур -40 ÷ +50 °C. Напряжение: до 660В или 1000В в сетях постоянного и переменного тока. Соответствие ГОСТ 24334-2020. | км | 96600.9 | 115921.08
26 | Кабель силовой КГ 4x6,0 |  | Кабель с медной многопроволочной жилой в резиновой изоляции из натурального каучука. Количество жил 4. Сечение жилы 6,0 мм2. Эксплуатационный диапазон температур -40 ÷ +50 °C. Напряжение: до 660В или 1000В в сетях постоянного и переменного тока. Соответствие ГОСТ 24334-2020. | км | 141331.62 | 169597.944
27 | Провод силовой ПВС 2x1,5 |  | Гибкий соединительный провод ПВС используют для подключение бытовых приборов (стиральные машины, электроплиты, холодильники и т.д.), а также в качестве провода для удлинителей. Работает при напряжении до 380 В. Соответствие ГОСТ 7399-97. Количество жил 2, сечение жил 1,5 мм2. | км | 19766.25 | 23719.5
28 | Провод силовой ПВС 2x2,5 |  | Гибкий соединительный провод ПВС используют для подключение бытовых приборов (стиральные машины, электроплиты, холодильники и т.д.), а также в качестве провода для удлинителей. Работает при напряжении до 380 В. Соответствие ГОСТ 7399-97. Количество жил 2, сечение жил 2,5 мм2. | км | 31658.37 | 37990.044
29 | Провод силовой ПВС 2x4 |  | Гибкий соединительный провод ПВС используют для подключение бытовых приборов (стиральные машины, электроплиты, холодильники и т.д.), а также в качестве провода для удлинителей. Работает при напряжении до 380 В. Соответствие ГОСТ 7399-97. Количество жил 2, сечение жил 4,0 мм2. | км | 48453.48 | 58144.176
30 | Провод силовой ПВС 3x1,5 |  | Гибкий соединительный провод ПВС используют для подключение бытовых приборов (стиральные машины, электроплиты, холодильники и т.д.), а также в качестве провода для удлинителей. Работает при напряжении до 380 В. Соответствие ГОСТ 7399-97. Количество жил 3, сечение жил 1,5 мм2. | км | 25870.38 | 31044.456
31 | Провод силовой ПВС 3x2,5 |  | Гибкий соединительный провод ПВС используют для подключение бытовых приборов (стиральные машины, электроплиты, холодильники и т.д.), а также в качестве провода для удлинителей. Работает при напряжении до 380 В. Соответствие ГОСТ 7399-97. Количество жил 3, сечение жил 2,5 мм2. | км | 43255.18 | 51906.216
32 | Провод силовой ПВС 3x4 |  | Гибкий соединительный провод ПВС используют для подключение бытовых приборов (стиральные машины, электроплиты, холодильники и т.д.), а также в качестве провода для удлинителей. Работает при напряжении до 380 В. Соответствие ГОСТ 7399-97. Количество жил 3, сечение жил 4,0мм2. | км | 71316.63 | 85579.956
33 | Провод силовой ПВС 3x6 |  | Гибкий соединительный провод ПВС используют для подключение бытовых приборов (стиральные машины, электроплиты, холодильники и т.д.), а также в качестве провода для удлинителей. Работает при напряжении до 380 В. Соответствие ГОСТ 7399-97. Количество жил 3, сечение жил 6,0мм2. | км | 102883 | 123459.6
34 | Провод силовой ПВС 3x10,0 |  | Гибкий соединительный провод ПВС используют для подключение бытовых приборов (стиральные машины, электроплиты, холодильники и т.д.), а также в качестве провода для удлинителей. Работает при напряжении до 380 В. Соответствие ГОСТ 7399-97. Количество жил 3, сечение жил 10,0 мм2. | км | 171697.7 | 206037.24
35 | Провод силовой ПВС 4x2,5 |  | Гибкий соединительный провод ПВС используют для подключение бытовых приборов (стиральные машины, электроплиты, холодильники и т.д.), а также в качестве провода для удлинителей. Работает при напряжении до 380 В. Соответствие ГОСТ 7399-97. Количество жил 4, сечение жил 2,5мм2. | км | 59399.34 | 71279.208
36 | Провод силовой ПВС 4x4 |  | Гибкий соединительный провод ПВС используют для подключение бытовых приборов (стиральные машины, электроплиты, холодильники и т.д.), а также в качестве провода для удлинителей. Работает при напряжении до 380 В. Соответствие ГОСТ 7399-97. Количество жил 4, сечение жил 4,0мм2. | км | 93607.94 | 112329.528
37 | Провод силовой ПВС 4x6 |  | Гибкий соединительный провод ПВС используют для подключение бытовых приборов (стиральные машины, электроплиты, холодильники и т.д.), а также в качестве провода для удлинителей. Работает при напряжении до 380 В. Соответствие ГОСТ 7399-97. Количество жил 4, сечение жил 6,0мм2. | км | 135267.77 | 162321.324
38 | Провод силовой ПВС 5x2,5 |  | Гибкий соединительный провод ПВС используют для подключение бытовых приборов (стиральные машины, электроплиты, холодильники и т.д.), а также в качестве провода для удлинителей. Работает при напряжении до 380 В. Соответствие ГОСТ 7399-97. Количество жил 5, сечение жил 2,5мм2. | км | 73818.56 | 88582.272
39 | Провод силовой ПВС 5x4 |  | Гибкий соединительный провод ПВС используют для подключение бытовых приборов (стиральные машины, электроплиты, холодильники и т.д.), а также в качестве провода для удлинителей. Работает при напряжении до 380 В. Соответствие ГОСТ 7399-97. Количество жил 5, сечение жил 4,0мм2. | км | 114488.51 | 137386.212
40 | Провод силовой ПВС 5x6 |  | Гибкий соединительный провод ПВС используют для подключение бытовых приборов (стиральные машины, электроплиты, холодильники и т.д.), а также в качестве провода для удлинителей. Работает при напряжении до 380 В. Соответствие ГОСТ 7399-97. Количество жил 5, сечение жил 6,0мм2. | км | 170255.77 | 204306.924
41 | Провод силовой ПуГВ 1х10 желто-зеленый |  | Провода ПуГВ по конструкции, техническим параметрам и эксплуатационным характеристикам соответствуют требованиям международных стандартов МЭК 60227-1:2007, МЭК 60227-3:1997, МЭК 60227-4:1997. Количество жил 1, сечение жил 10,0 мм2. Цвет желто-зелёный. | км | 48562.34 | 58274.808
42 | Провод силовой ПуГВ 1х16 желто-зеленый |  | Провода ПуГВ по конструкции, техническим параметрам и эксплуатационным характеристикам соответствуют требованиям международных стандартов МЭК 60227-1:2007, МЭК 60227-3:1997, МЭК 60227-4:1997. Количество жил 1, сечение жил 16,0 мм2. Цвет желто-зелёный. | км | 76465.85 | 91759.02
43 | Провод силовой ПуГВ 1х16 красный |  | Провода ПуГВ по конструкции, техническим параметрам и эксплуатационным характеристикам соответствуют требованиям международных стандартов МЭК 60227-1:2007, МЭК 60227-3:1997, МЭК 60227-4:1997. 'Провод силовой, обозначение/модель: ПуГВ 1x16, диапазон рабочих температур: -50...+65°C, количество жил: 1 жила, материал жил: медь, материал изоляции: поливинилхлорид, минимальный радиус изгиба: 5D, рабочее напряжение: 450В, сечение жил: 16мм2, цвет: красный | км | 76600.12 | 91920.144
44 | Провод силовой ПуГВ 1х16 синий |  | Провода ПуГВ по конструкции, техническим параметрам и эксплуатационным характеристикам соответствуют требованиям международных стандартов МЭК 60227-1:2007, МЭК 60227-3:1997, МЭК 60227-4:1997. 'Провод силовой, обозначение/модель: ПуГВ 1x16, диапазон рабочих температур: -50...+65°C, количество жил: 1 жила, материал жил: медь, материал изоляции: поливинилхлорид, минимальный радиус изгиба: 5D, рабочее напряжение: 450В, сечение жил: 16мм2, цвет: синий | км | 76410.24 | 91692.288
45 | Провод силовой ПуГВ 1х50 красный |  | Провода ПуГВ по конструкции, техническим параметрам и эксплуатационным характеристикам соответствуют требованиям международных стандартов МЭК 60227-1:2007, МЭК 60227-3:1997, МЭК 60227-4:1997. 'Провод силовой, обозначение/модель: ПуГВ 1x50, диапазон рабочих температур: -50...+65°C, количество жил: 1 жила, материал жил: медь, материал изоляции: поливинилхлорид, рабочее напряжение: 750В, сечение жил: 50мм2, цвет: красный | км | 226061.78 | 271274.136
46 | Провод силовой ПуГВ 1х50 синий |  | 'Провод силовой, обозначение/модель: ПуГВ 1x50, диапазон рабочих температур: -50...+65°C, количество жил: 1 жила, материал жил: медь, материал изоляции: поливинилхлорид, рабочее напряжение: 750В, сечение жил: 50мм2, цвет: синий | км | 226004.68 | 271205.616
47 | Провод силовой ПуГВ 1х2,5 ж/з |  | Провода ПуГВ по конструкции, техническим параметрам и эксплуатационным характеристикам соответствуют требованиям международных стандартов МЭК 60227-1:2007, МЭК 60227-3:1997, МЭК 60227-4:1997. Количество жил 1, сечение жил 2,5 мм2. Цвет желто-зелёный. | км | 12349.29 | 14819.148
48 | Провод силовой ПуГВ 1х25 красный |  | Провода ПуГВ по конструкции, техническим параметрам и эксплуатационным характеристикам соответствуют требованиям международных стандартов МЭК 60227-1:2007, МЭК 60227-3:1997, МЭК 60227-4:1997. Количество жил 1, сечение жил 25,0 мм2. Цвет красный. | км | 126234.33 | 151481.196
49 | Провод силовой ПуГВ 1х25 синий |  | Провода ПуГВ по конструкции, техническим параметрам и эксплуатационным характеристикам соответствуют требованиям международных стандартов МЭК 60227-1:2007, МЭК 60227-3:1997, МЭК 60227-4:1997. Количество жил 1, сечение жил 25,0 мм2. Цвет синий. | км | 126234.33 | 151481.196
50 | Провод силовой ПуГВ 1х25 желто-зеленый |  | Провода ПуГВ по конструкции, техническим параметрам и эксплуатационным характеристикам соответствуют требованиям международных стандартов МЭК 60227-1:2007, МЭК 60227-3:1997, МЭК 60227-4:1997. Количество жил 1, сечение жил 25,0 мм2. Цвет желто-зелёный. | км | 126234.33 | 151481.196
51 | Провод силовой ПуГВ 1х35 красный |  | Провода ПуГВ по конструкции, техническим параметрам и эксплуатационным характеристикам соответствуют требованиям международных стандартов МЭК 60227-1:2007, МЭК 60227-3:1997, МЭК 60227-4:1997. Количество жил 1, сечение жил 35,0 мм2. Цвет красный. | км | 294900 | 353880
52 | Провод силовой ПуГВ 1х35 синий |  | Провода ПуГВ по конструкции, техническим параметрам и эксплуатационным характеристикам соответствуют требованиям международных стандартов МЭК 60227-1:2007, МЭК 60227-3:1997, МЭК 60227-4:1997. Количество жил 1, сечение жил 35,0 мм2. Цвет синий. | км | 294900 | 353880
53 | Провод силовой ПуГВ 1х35 желто-зеленый |  | Провода ПуГВ по конструкции, техническим параметрам и эксплуатационным характеристикам соответствуют требованиям международных стандартов МЭК 60227-1:2007, МЭК 60227-3:1997, МЭК 60227-4:1997. Количество жил 1, сечение жил 35,0 мм2. Цвет желто-зелёный. | км | 294900 | 353880
54 | Провод силовой ПуГВ 1х4 желто-зеленый |  | Провода по конструкции, техническим параметрам и эксплуатационным характеристикам соответствуют требованиям международных стандартов МЭК 60227-1:2007, МЭК 60227-3:1997, МЭК 60227-4:1997. Количество жил 1, сечение жил 4,0 мм2. Цвет желто-зелёный. | км | 18945.62 | 22734.744
55 | Провод силовой ПуГВ 1х6 желто-зеленый |  | Провода ПуГВ по конструкции, техническим параметрам и эксплуатационным характеристикам соответствуют требованиям международных стандартов МЭК 60227-1:2007, МЭК 60227-3:1997, МЭК 60227-4:1997. Количество жил 1, сечение жил 6,0 мм2. Цвет желто-зелёный. | км | 28353.12 | 34023.744
56 | Провод силовой СИП-4 2x16 |  | Соответствие ГОСТ 31946-2012. Провод СИП-4 - для ответвлений от ВЛ к вводу и для прокладки по стенам зданий и инженерных сооружений на номинальное напряжение до 0.6/1 кВ включительно номинальной частотой 50 Гц; Количество жил 2, сечение жил 16,0 мм2. | км | 22450.59 | 26940.708
57 | Провод силовой СИП-4 4x16 |  | Соответствие ГОСТ 31946-2012. Провод СИП-4 - для ответвлений от ВЛ к вводу и для прокладки по стенам зданий и инженерных сооружений на номинальное напряжение до 0.6/1 кВ включительно номинальной частотой 50 Гц; Количество жил 2, сечение жил 16,0 мм2. | км | 44679.7 | 53615.64
58 | Провод силовой СИП-4 4x25 |  | Соответствие ГОСТ 31946-2012. Провод СИП-4 - для ответвлений от ВЛ к вводу и для прокладки по стенам зданий и инженерных сооружений на номинальное напряжение до 0.6/1 кВ включительно номинальной частотой 50 Гц; Количество жил 4, сечение жил 25,0 мм2. | км | 64746.95 | 77696.34
59 | Провод силовой СИП-4 4x35 |  | Соответствие ГОСТ 31946-2012. Провод СИП-4 - для ответвлений от ВЛ к вводу и для прокладки по стенам зданий и инженерных сооружений на номинальное напряжение до 0.6/1 кВ включительно номинальной частотой 50 Гц; Количество жил 4, сечение жил 35,0 мм2. | км | 85520.3 | 102624.36
60 | Провод силовой СИП-4С 4x50 |  | Соответствие ГОСТ 31946-2012. Провод СИП-4 - для ответвлений от ВЛ к вводу и для прокладки по стенам зданий и инженерных сооружений на номинальное напряжение до 0.6/1 кВ включительно номинальной частотой 50 Гц; Количество жил 4, сечение жил 50,0 мм2. | км | 114473.51 | 137368.212
Предельная сумма лота 1 500 000,00 рублей с НДС 20%
Требуемые сроки поставки: |  | Срок доставки не может превышать 30 календарных дней с даты подписания сторонами Заказа
Транспортировка товара: |  | Транспортировка товара осуществляется железнодорожным и/или автомобильным транспортом, в объеме транзитной (вагонной) нормы или кратной транзитной (вагонной) норме за счет Поставщика.
Место доставки |  | РБ,г. Уфа, ул. Каспийская, 14
Гарантийные обязательства |  | не менее 12 месяцев
Инициатор закупки: |  | Максимов Е.А., тел. (347)-221-51-64 , эл.почта: e.maksimov@bashtel.ru
Контактное лицо по техническим вопросам |  | Губайдуллин Р.В., тел. (347)-221-53-92 , эл.почта: r.gubajdullin@bashtel.ru