## ЛСР 17 граф
Приложение№ 1.5
СОГЛАСОВАНО: | [5 empty] | ПАО "Башинформсвязь" | [7 empty] | УТВЕРЖДАЮ:
(наименование стройки)
_________________ | [13 empty] | _________________
" _____ " ________________ 2016 г. | [13 empty] | "____" ______________2016 г.
ЛОКАЛЬНЫЙ СМЕТНЫЙ РАСЧЕТ №1.5
(локальная смета)
на реконструкцию производственных помещений по адресу: г.Уфа, ул.Ленина, 32
(наименование работ и затрат, наименование объекта)
Основание:
|  |  | Сметная стоимость строительных работ _______________________________________________________________________________________________ | [5 empty] | ___________________________3354,303 |  | тыс. руб.
|  |  | Средства на оплату труда _______________________________________________________________________________________________ | [5 empty] | ___________________________52,491 |  | тыс. руб.
|  |  | Сметная трудоемкость _______________________________________________________________________________________________ | [5 empty] | _______________________________________________________________________________________________4423,04 |  | чел.час
Составлен(а) в текущих (прогнозных) ценах по состоянию на ______________
№ пп | Обосно- вание | Наименование | Ед. изм. | Кол. | Стоимость единицы, руб. |  |  |  | Общая стоимость, руб. |  |  |  | Т/з осн. раб.на ед. | Т/з осн. раб. Всего | Т/з мех. на ед. | Т/з мех. Всего
[5 empty] | Всего | В том числе |  |  | Всего | В том числе
[6 empty] | Осн.З/п | Эк.Маш | З/пМех |  | Осн.З/п | Эк.Маш | З/пМех
1 | 2 | 3 | 4 | 5 | 6 | 7 | 8 | 9 | 10 | 11 | 12 | 13 | 14 | 15 | 16 | 17
Раздел 1. СМР II - этаж
Кабинет № 201 (зал заседания)
1 | ТЕР11-01-034-04 Приказ Минстроя России от 12.11.14 №703/пр | Разборка покрытий: из досок ламинированных замковым способом | 100 м2 покрытия | 0.34 | 339.22 | 328.86 | 10.36 |  | 115.33 | 111.81 | 3.52 |  | 27.6588 | 9.4
2 | ТЕРр57-3-1 Приказ Минстроя России от 12.11.14 №703/пр | Разборка плинтусов: деревянных и из пластмассовых материалов | 100 м плинтуса | 0.22 | 37.17 | 37.17 |  |  | 8.18 | 8.18 |  |  | 3.77 | 0.83
3 | ТЕРр55-5-1 Приказ Минстроя России от 12.11.14 №703/пр | Разборка кирпичных перегородок на отдельные кирпичи | 100 м2 перегородок | 0.21 | 2299.51 | 1522.14 | 777.37 | 81.72 | 482.9 | 319.65 | 163.25 | 17.16 | 141.2 | 29.65 | 6.72 | 1.41
4 | ТЕР46-04-012-03 Приказ Минстроя России от 12.11.14 №703/пр | Разборка деревянных заполнений проемов: дверных | 100 м2 | 0.0378 | 1307.97 | 1063 | 244.97 | 126.39 | 49.44 | 40.18 | 9.26 | 4.78 | 103.91 | 3.93 | 7.74 | 0.29
5 | ТЕРр63-10-2 Приказ Минстроя России от 12.11.14 №703/пр | Разборка облицовки из гипсокартонных листов: потолков | 100 м2 облицовки | 0.3 | 110.94 | 104.61 | 6.33 | 3.27 | 33.28 | 31.38 | 1.9 | 0.98 | 9.58 | 2.87 | 0.2 | 0.06
6 | ТЕР20-06-018-03 Приказ Минстроя России от 12.11.14 №703/пр | Демонтаж сплит-систем с внутренним блоком настенного типа мощностью: до 5 кВт | 1 сплит-система | 1 | 69.22 | 58.15 | 11.07 |  | 69.22 | 58.15 | 11.07 |  | 4.1472 | 4.15
7 | ТЕР10-01-034-03 Приказ Минстроя России от 12.11.14 №703/пр | Разборка в общественных зданиях оконных блоков из ПВХ профилей: поворотных (откидных, поворотно-откидных) с площадью проема до 2 м2 одностворчатых | 100 м2 проемов | 0.0054 | 3086.87 | 2578.7 | 508.17 | 31.04 | 16.67 | 13.93 | 2.74 | 0.17 | 233.3664 | 1.26 | 1.9008 | 0.01
8 | ТЕР10-04-011-03 Приказ Минстроя России от 12.11.14 №703/пр | Устройство перегородок высотой до 3 м в общественных зданиях с двусторонней обшивкой гипсокартонными листами или гипсоволокнистыми плитами: в один слой с изоляцией | 100 м2 перегородок (за вычетом проемов) | 0.2 | 10501.21 | 3240.59 | 236.84 | 14.11 | 2100.24 | 648.12 | 47.37 | 2.82 | 282.528 | 56.51 | 0.864 | 0.17
9 | ТССЦ-104-0004 Приказ Минстроя России от 12.11.14 №703/пр | Плиты из минеральной ваты на синтетическом связующем М-125 (ГОСТ 9573-96) | м3 | -1.03 | 423.88 |  |  |  | -436.6
10 | ТССЦ-104-0493 Приказ Минстроя России от 12.11.14 №703/пр | Плиты минераловатные "Кавити Баттс" ROCKWOOL | м3 | 2 | 613.07 |  |  |  | 1226.14
11 | ТССЦ-101-2509 Приказ Минстроя России от 12.11.14 №703/пр | Листы гипсокартонные ГКЛ 12,5 мм | м2 | 42 | 16.27 |  |  |  | 683.34
12 | ТЕР10-01-039-03 Приказ Минстроя России от 12.11.14 №703/пр | Установка блоков в наружных и внутренних дверных проемах: в перегородках и деревянных нерубленых стенах, площадь проема до 3 м2 | 100 м2 проемов | 0.0189 | 6636.95 | 1760.54 | 461.96 |  | 125.44 | 33.27 | 8.73 |  | 155.25 | 2.93
13 | ТССЦ-101-0889 Приказ Минстроя России от 12.11.14 №703/пр | Скобяные изделия для блоков входных дверей в помещение однопольных | компл. | 1 | 34.79 |  |  |  | 34.79
14 | ТССЦ-203-0604 Приказ Минстроя России от 12.11.14 №703/пр | Блок дверной, одностворчатый, 3-х филёнчатый, глухой сосновый,массивный, размер дверного полотна 990x2090 мм | компл. | 1 | 1556.57 |  |  |  | 1556.57
15 | ТЕРр56-12-5 Приказ Минстроя России от 12.11.14 №703/пр | Установка дверных приборов: замки врезные | 100 шт. приборов | 0.01 | 5629.28 | 789.1 |  |  | 56.29 | 7.89 |  |  | 73.2 | 0.73
16 | ТЕР11-01-034-01 Приказ Минстроя России от 12.11.14 №703/пр | Устройство покрытий: из досок паркетных | 100 м2 покрытия | 0.3 | 955.92 | 564.85 | 125.02 | 10.37 | 286.78 | 169.46 | 37.51 | 3.11 | 47.5065 | 14.25 | 0.6345 | 0.19
17 | ТССЦ-203-0593 Приказ Минстроя России от 12.11.14 №703/пр | Доска паркетная из древесины дуба, ясеня, ильма, клена | м2 | 30 | 432.65 |  |  |  | 12979.5
18 | ТЕР11-01-039-01 Приказ Минстроя России от 12.11.14 №703/пр | Устройство плинтусов: деревянных | 100 м плинтуса | 0.22 | 123.04 | 111.33 | 9.48 |  | 27.07 | 24.49 | 2.09 |  | 10.3275 | 2.27
19 | ТССЦ-203-8005 Приказ Минстроя России от 12.11.14 №703/пр | Плинтуса твердолиственных пород, прирезанные, покрытые лаком, 44х47 мм | м | 22.2 | 21.71 |  |  |  | 481.96
20 | ТЕР10-01-034-03 Приказ Минстроя России от 12.11.14 №703/пр | Установка в жилых и общественных зданиях оконных блоков из ПВХ профилей: поворотных (откидных, поворотно-откидных) с площадью проема до 2 м2 одностворчатых | 100 м2 проемов | 0.0054 | 18968.2 | 3223.37 | 635.22 | 38.8 | 102.43 | 17.41 | 3.43 | 0.21 | 291.708 | 1.58 | 2.376 | 0.01
21 | ТССЦ-203-0954 Приказ Минстроя России от 12.11.14 №703/пр | Блок оконный пластиковый одностворчатый, с поворотно-откидной створкой, однокамерным стеклопакетом (24 мм), площадью до 0,5 м2 | м2 | 0.54 | 2097.68 |  |  |  | 1132.75
22 | ТЕРр62-16-2 Приказ Минстроя России от 12.11.14 №703/пр | Окрашивание водоэмульсионными составами поверхностей стен, ранее окрашенных: водоэмульсионной краской, с расчисткой старой краски до 10% | 100 м2 окрашиваемой поверхности | 0.7 | 1467.01 | 219.38 | 8.43 | 1.63 | 1026.91 | 153.57 | 5.9 | 1.14 | 20.09 | 14.06 | 0.1 | 0.07
23 | ТЕР15-01-051-02 Приказ Минстроя России от 12.11.14 №703/пр | Устройство натяжных потолков из поливинилхлоридной пленки (ПВХ) гарпунным способом в помещениях площадью: от 10 до 50 м2 | 100 м2 облицовки | 0.3 | 546.66 | 492.86 | 53.8 |  | 164 | 147.86 | 16.14 |  | 35.154 | 10.55
24 | ТССЦ-201-1581 Приказ Минстроя России от 12.11.14 №703/пр | Полотно натяжного потолка Standart лаковое белое с бортиком из ПВХ (гарпун) | м2 | 30 | 128.6 |  |  |  | 3858
25 | ТССЦ-101-2064 Приказ Минстроя России от 12.11.14 №703/пр | Шуруп строительный с потайной головкой | шт. | 180 | 0.05 |  |  |  | 9
26 | ТССЦ-101-2201 Приказ Минстроя России от 12.11.14 №703/пр | Дюбели распорные полиэтиленовые | 10 шт. | 18 | 1.76 |  |  |  | 31.68
27 | ТССЦ-201-1583 Приказ Минстроя России от 12.11.14 №703/пр | Багет (фиксирующий профиль) стеновой невидимый для натяжного потолка | м | 22 | 7.01 |  |  |  | 154.22
28 | ТЕР15-01-052-01 Приказ Минстроя России от 12.11.14 №703/пр | Устройство в натяжном потолке монтажных отверстий | 100 отверстий | 0.1 | 691.4 | 691.4 |  |  | 69.14 | 69.14 |  |  | 49.3155 | 4.93
29 | ТССЦ-101-2885 Приказ Минстроя России от 12.11.14 №703/пр | Клей цианакрилатный Permabond С791 | кг | 0.08 | 5305.68 |  |  |  | 424.45
30 | ТССЦ-101-4169 Приказ Минстроя России от 12.11.14 №703/пр | Пластик поливинилхлоридный листовой толщиной 3-4 мм | м2 | 0.5 | 40.43 |  |  |  | 20.22
Приемная
31 | ТЕР11-01-034-04 Приказ Минстроя России от 12.11.14 №703/пр | Разборка покрытий: из досок ламинированных замковым способом | 100 м2 покрытия | 0.19 | 339.22 | 328.86 | 10.36 |  | 64.45 | 62.48 | 1.97 |  | 27.6588 | 5.26
32 | ТЕРр57-3-1 Приказ Минстроя России от 12.11.14 №703/пр | Разборка плинтусов: деревянных и из пластмассовых материалов | 100 м плинтуса | 0.22 | 37.17 | 37.17 |  |  | 8.18 | 8.18 |  |  | 3.77 | 0.83
33 | ТЕР10-01-035-01 Приказ Минстроя России от 12.11.14 №703/пр | Демонтаж подоконных досок из ПВХ: в каменных стенах толщиной до 0,51 м | 100 п.м | 0.045 | 262.29 | 246.71 | 15.58 | 0.7 | 11.8 | 11.1 | 0.7 | 0.03 | 22.8852 | 1.03 | 0.0432
34 | ТЕР15-01-047-15 Приказ Минстроя России от 12.11.14 №703/пр | Демонтаж: подвесных потолков типа <Армстронг> по каркасу из оцинкованного профиля | 100 м2 поверхности облицовки | 0.189 | 1797.18 | 1315.71 | 481.47 | 13.4 | 339.67 | 248.67 | 91 | 2.53 | 110.6568 | 20.91 | 0.8208 | 0.16
35 | ТЕРр63-10-1 Приказ Минстроя России от 12.11.14 №703/пр | Разборка облицовки радиатора (применительно) | 100 м2 облицовки | 0.03 | 86.16 | 79.83 | 6.33 | 3.27 | 2.58 | 2.39 | 0.19 | 0.1 | 7.31 | 0.22 | 0.2 | 0.01
36 | ТЕРр63-5-2 Приказ Минстроя России от 12.11.14 №703/пр | Снятие обоев: высококачественных и типа «Линкруста» | 100 м2 очищаемой поверхности | 0.59 | 111.42 | 111.42 |  |  | 65.74 | 65.74 |  |  | 11.3 | 6.67
37 | ТЕРр53-4-3 Приказ Минстроя России от 12.11.14 №703/пр | Заделка проемов в стенах и перегородках:ГКЛ (применительно) | 10 м2 проемов | 0.2 | 1076.73 | 523.11 | 88.82 |  | 215.35 | 104.62 | 17.76 |  | 49.35 | 9.87
38 | ТССЦ-101-2430 Приказ Минстроя России от 12.11.14 №703/пр | Грунтовка «Тифенгрунд», КНАУФ | кг | 0.2 | 14.18 |  |  |  | 2.84
39 | ТССЦ-101-2437 Приказ Минстроя России от 12.11.14 №703/пр | Шпаклевка «Унифлот», КНАУФ | кг | 0.1 | 8.08 |  |  |  | 0.81
40 | ТССЦ-101-2438 Приказ Минстроя России от 12.11.14 №703/пр | Шпаклевка «Фугенфюллер», КНАУФ | кг | 0.68 | 2.93 |  |  |  | 1.99
41 | ТССЦ-101-2474 Приказ Минстроя России от 12.11.14 №703/пр | Лента бумажная для повышения трещиностойкости стыков ГКЛ и ГВЛ | м | 2.4 | 0.18 |  |  |  | 0.43
42 | ТССЦ-101-2486 Приказ Минстроя России от 12.11.14 №703/пр | Лента эластичная самоклеящаяся для профилей направляющих «Дихтунгсбанд» 70/30000 мм | м | 2.3 | 0.91 |  |  |  | 2.09
43 | ТССЦ-101-2509 Приказ Минстроя России от 12.11.14 №703/пр | Листы гипсокартонные ГКЛ 12,5 мм | м2 | 2.2 | 16.27 |  |  |  | 35.79
44 | ТССЦ-101-2583 Приказ Минстроя России от 12.11.14 №703/пр | Шуруп самонарезающий (TN) 3,5/25 мм | шт. | 40 | 0.02 |  |  |  | 0.8
45 | ТССЦ-201-0807 Приказ Минстроя России от 12.11.14 №703/пр | Профиль стоечный ПС-4 75/50/0,6 | м | 4.7 | 8.74 |  |  |  | 41.08
46 | ТССЦ-201-0793 Приказ Минстроя России от 12.11.14 №703/пр | Профиль направляющий ПН-4 75/40/0,6 | м | 2.5 | 7.49 |  |  |  | 18.73
47 | ТССЦ-104-2082 Приказ Минстроя России от 12.11.14 №703/пр | Плиты акустические типа АГШТ | м2 | 2 | 51.41 |  |  |  | 102.82
48 | ТЕР11-01-034-01 Приказ Минстроя России от 12.11.14 №703/пр | Устройство покрытий: из досок паркетных | 100 м2 покрытия | 0.275 | 955.92 | 564.85 | 125.02 | 10.37 | 262.88 | 155.33 | 34.38 | 2.85 | 47.5065 | 13.06 | 0.6345 | 0.17
49 | ТССЦ-203-0593 Приказ Минстроя России от 12.11.14 №703/пр | Доска паркетная из древесины дуба, ясеня, ильма, клена | м2 | 28 | 432.65 |  |  |  | 12114.2
50 | ТЕР11-01-039-01 Приказ Минстроя России от 12.11.14 №703/пр | Устройство плинтусов: деревянных | 100 м плинтуса | 0.22 | 123.04 | 111.33 | 9.48 |  | 27.07 | 24.49 | 2.09 |  | 10.3275 | 2.27
51 | ТССЦ-203-8005 Приказ Минстроя России от 12.11.14 №703/пр | Плинтуса твердолиственных пород, прирезанные, покрытые лаком, 44х47 мм | м | 22 | 21.71 |  |  |  | 477.62
52 | ТЕР15-01-051-02 Приказ Минстроя России от 12.11.14 №703/пр | Устройство натяжных потолков из поливинилхлоридной пленки (ПВХ) гарпунным способом в помещениях площадью: от 10 до 50 м2 | 100 м2 облицовки | 0.275 | 546.66 | 492.86 | 53.8 |  | 150.33 | 135.54 | 14.79 |  | 35.154 | 9.67
53 | ТССЦ-101-2064 Приказ Минстроя России от 12.11.14 №703/пр | Шуруп строительный с потайной головкой | шт. | 168 | 0.05 |  |  |  | 8.4
54 | ТССЦ-101-2201 Приказ Минстроя России от 12.11.14 №703/пр | Дюбели распорные полиэтиленовые | 10 шт. | 16.8 | 1.76 |  |  |  | 29.57
55 | ТССЦ-201-1583 Приказ Минстроя России от 12.11.14 №703/пр | Багет (фиксирующий профиль) стеновой невидимый для натяжного потолка | м | 22 | 7.01 |  |  |  | 154.22
56 | ТССЦ-201-1581 Приказ Минстроя России от 12.11.14 №703/пр | Полотно натяжного потолка Standart лаковое белое с бортиком из ПВХ (гарпун) | м2 | 28 | 128.6 |  |  |  | 3600.8
57 | ТЕР15-01-052-01 Приказ Минстроя России от 12.11.14 №703/пр | Устройство в натяжном потолке монтажных отверстий | 100 отверстий | 0.1 | 691.4 | 691.4 |  |  | 69.14 | 69.14 |  |  | 49.3155 | 4.93
58 | ТССЦ-101-2885 Приказ Минстроя России от 12.11.14 №703/пр | Клей цианакрилатный Permabond С791 | кг | 0.08 | 5305.68 |  |  |  | 424.45
59 | ТССЦ-101-4169 Приказ Минстроя России от 12.11.14 №703/пр | Пластик поливинилхлоридный листовой толщиной 3-4 мм | м2 | 0.5 | 40.43 |  |  |  | 20.22
60 | ТЕР10-01-039-03 Приказ Минстроя России от 12.11.14 №703/пр | Установка блоков в наружных и внутренних дверных проемах: в перегородках и деревянных нерубленых стенах, площадь проема до 3 м2 | 100 м2 проемов | 0.0189 | 6636.95 | 1760.54 | 461.96 |  | 125.44 | 33.27 | 8.73 |  | 155.25 | 2.93
61 | ТССЦ-101-0889 Приказ Минстроя России от 12.11.14 №703/пр | Скобяные изделия для блоков входных дверей в помещение однопольных | компл. | 1 | 34.79 |  |  |  | 34.79
62 | ТССЦ-203-0604 Приказ Минстроя России от 12.11.14 №703/пр | Блок дверной, одностворчатый, 3-х филёнчатый, глухой сосновый,массивный, размер дверного полотна 990x2090 мм | компл. | 1 | 1556.57 |  |  |  | 1556.57
63 | ТЕРр56-12-5 Приказ Минстроя России от 12.11.14 №703/пр | Установка дверных приборов: замки врезные | 100 шт. приборов | 0.01 | 5629.28 | 789.1 |  |  | 56.29 | 7.89 |  |  | 73.2 | 0.73
64 | ТЕР10-01-035-01 Приказ Минстроя России от 12.11.14 №703/пр | Установка подоконных досок из ПВХ: в каменных стенах толщиной до 0,51 м | 100 п.м | 0.045 | 4654.72 | 308.38 | 19.48 | 0.88 | 209.46 | 13.88 | 0.88 | 0.04 | 28.6065 | 1.29 | 0.054
65 | ТССЦ-101-2908 Приказ Минстроя России от 12.11.14 №703/пр | Доски подоконные ПВХ, шириной 400 мм | м | 4.5 | 224.5 |  |  |  | 1010.25
66 | ТЕР10-05-009-02 Приказ Минстроя России от 12.11.14 №703/пр | Облицовка стен по системе «КНАУФ» по одинарному металлическому каркасу из ПН и ПС профилей гипсокартонными листами в один слой (С 625):(применительно- ниша радиатора отопления) | 100 м2 стен (за вычетом проемов) | 0.045 | 6818.1 | 1037.46 | 7.34 |  | 306.81 | 46.69 | 0.33 |  | 90.45 | 4.07
67 | ТЕР15-06-002-05 Приказ Минстроя России от 12.11.14 №703/пр | Оклейка стен моющимися обоями: на бумажной основе по листовым материалам | 100 м2 оклеиваемой поверхности | 0.68 | 677.77 | 619.31 | 1.61 | 0.22 | 460.88 | 421.13 | 1.09 | 0.15 | 55.296 | 37.6 | 0.0135 | 0.01
68 | ТССЦ-101-3921 Приказ Минстроя России от 12.11.14 №703/пр | Обои виниловые | м2 | 76.16 | 25.45 |  |  |  | 1938.27
69 | ТЕР15-04-006-03 Приказ Минстроя России от 12.11.14 №703/пр | Покрытие поверхностей грунтовкой глубокого проникновения: за 1 раз стен | 100 м2 покрытия | 0.68 | 109.81 | 107.53 | 1.61 | 0.22 | 74.67 | 73.12 | 1.09 | 0.15 | 8.8425 | 6.01 | 0.0135 | 0.01
70 | ТССЦ-101-1944 Приказ Минстроя России от 12.11.14 №703/пр | Грунтовка для внутренних работ ВАК-01-У | т | 0.0088 | 10371.99 |  |  |  | 91.27
71 | ТЕР15-04-005-05 Приказ Минстроя России от 12.11.14 №703/пр | Окраска поливинилацетатными водоэмульсионными составами улучшенная: по сборным конструкциям стен, подготовленным под окраску | 100 м2 окрашиваемой поверхности | 0.68 | 1374.84 | 389 | 12.27 | 0.22 | 934.89 | 264.52 | 8.34 | 0.15 | 34.3035 | 23.33 | 0.0135 | 0.01
72 | ТЕР20-02-002-02 Приказ Минстроя России от 12.11.14 №703/пр | Установка решеток жалюзийных площадью в свету: до 1,0 м2 | 1 решетка | 1 | 44.01 | 27.26 | 6.05 | 0.22 | 44.01 | 27.26 | 6.05 | 0.22 | 2.403 | 2.4 | 0.0135 | 0.01
73 | ТССЦ-101-3054 Приказ Минстроя России от 12.11.14 №703/пр | Решетка радиаторная ПВХ, размером 0,6х1,2 м | м2 | 0.72 | 301.62 |  |  |  | 217.17
Кабинет № 201 (ГД)
74 | ТЕРр55-5-1 Приказ Минстроя России от 12.11.14 №703/пр | Разборка кирпичных перегородок на отдельные кирпичи | 100 м2 перегородок | 1.63 | 2299.51 | 1522.14 | 777.37 | 81.72 | 3748.2 | 2481.09 | 1267.11 | 133.2 | 141.2 | 230.16 | 6.72 | 10.95
75 | ТЕР11-01-034-04 Приказ Минстроя России от 12.11.14 №703/пр | Разборка покрытий: из досок ламинированных замковым способом | 100 м2 покрытия | 0.49 | 339.22 | 328.86 | 10.36 |  | 166.22 | 161.14 | 5.08 |  | 27.6588 | 13.55
76 | ТЕРр57-3-1 Приказ Минстроя России от 12.11.14 №703/пр | Разборка плинтусов: деревянных и из пластмассовых материалов | 100 м плинтуса | 0.27 | 37.17 | 37.17 |  |  | 10.04 | 10.04 |  |  | 3.77 | 1.02
77 | ТЕР10-01-035-01 Приказ Минстроя России от 12.11.14 №703/пр | Демонтаж подоконных досок из ПВХ: в каменных стенах толщиной до 0,51 м | 100 п.м | 0.14 | 262.29 | 246.71 | 15.58 | 0.7 | 36.72 | 34.54 | 2.18 | 0.1 | 22.8852 | 3.2 | 0.0432 | 0.01
78 | ТЕР15-01-047-15 Приказ Минстроя России от 12.11.14 №703/пр | Демонтаж: подвесных потолков типа <Армстронг> по каркасу из оцинкованного профиля | 100 м2 поверхности облицовки | 0.534 | 1797.18 | 1315.71 | 481.47 | 13.4 | 959.69 | 702.59 | 257.1 | 7.16 | 110.6568 | 59.09 | 0.8208 | 0.44
79 | ТЕР46-03-007-03 Приказ Минстроя России от 12.11.14 №703/пр | Пробивка проемов в конструкциях: из кирпича | 1 м3 | 0.24 | 433.31 | 139.48 | 293.83 | 30.89 | 103.99 | 33.48 | 70.51 | 7.41 | 12.3 | 2.95 | 2.54 | 0.61
80 | ТЕР46-04-012-03 Приказ Минстроя России от 12.11.14 №703/пр | Разборка деревянных заполнений проемов: дверных | 100 м2 | 0.0378 | 1307.97 | 1063 | 244.97 | 126.39 | 49.44 | 40.18 | 9.26 | 4.78 | 103.91 | 3.93 | 7.74 | 0.29
81 | ТЕРр53-1-1 Приказ Минстроя России от 12.11.14 №703/пр | Разборка обшивки ж/б колонн: доски ламинированные (применительно) | 100 м2 стен | 0.23 | 169.22 | 117.47 | 51.75 | 7.35 | 38.92 | 27.02 | 11.9 | 1.69 | 12.3 | 2.83 | 0.45 | 0.1
82 | ТЕР11-01-034-01 Приказ Минстроя России от 12.11.14 №703/пр | Устройство покрытий: из досок паркетных | 100 м2 покрытия | 0.45 | 955.92 | 564.85 | 125.02 | 10.37 | 430.16 | 254.18 | 56.26 | 4.67 | 47.5065 | 21.38 | 0.6345 | 0.29
83 | ТССЦ-203-0593 Приказ Минстроя России от 12.11.14 №703/пр | Доска паркетная из древесины дуба, ясеня, ильма, клена | м2 | 45 | 432.65 |  |  |  | 19469.25
84 | ТЕР11-01-039-01 Приказ Минстроя России от 12.11.14 №703/пр | Устройство плинтусов: деревянных | 100 м плинтуса | 0.27 | 123.04 | 111.33 | 9.48 |  | 33.22 | 30.06 | 2.56 |  | 10.3275 | 2.79
85 | ТССЦ-203-8005 Приказ Минстроя России от 12.11.14 №703/пр | Плинтуса твердолиственных пород, прирезанные, покрытые лаком, 44х47 мм | м | 27.3 | 21.71 |  |  |  | 592.68
86 | ТЕР10-01-039-03 Приказ Минстроя России от 12.11.14 №703/пр | Установка блоков в наружных и внутренних дверных проемах: в перегородках и деревянных нерубленых стенах, площадь проема до 3 м2 | 100 м2 проемов | 0.0189 | 6636.95 | 1760.54 | 461.96 |  | 125.44 | 33.27 | 8.73 |  | 155.25 | 2.93
87 | ТССЦ-101-0889 Приказ Минстроя России от 12.11.14 №703/пр | Скобяные изделия для блоков входных дверей в помещение однопольных | компл. | 1 | 34.79 |  |  |  | 34.79
88 | ТССЦ-203-0604 Приказ Минстроя России от 12.11.14 №703/пр | Блок дверной, одностворчатый, 3-х филёнчатый, глухой сосновый,массивный, размер дверного полотна 990x2090 мм | компл. | 1 | 1556.57 |  |  |  | 1556.57
89 | ТЕРр56-12-5 Приказ Минстроя России от 12.11.14 №703/пр | Установка дверных приборов: замки врезные | 100 шт. приборов | 0.01 | 5629.28 | 789.1 |  |  | 56.29 | 7.89 |  |  | 73.2 | 0.73
90 | ТЕР10-01-035-01 Приказ Минстроя России от 12.11.14 №703/пр | Установка подоконных досок из ПВХ: в каменных стенах толщиной до 0,51 м | 100 п.м | 0.14 | 4654.72 | 308.38 | 19.48 | 0.88 | 651.66 | 43.17 | 2.73 | 0.12 | 28.6065 | 4 | 0.054 | 0.01
91 | ТССЦ-101-2908 Приказ Минстроя России от 12.11.14 №703/пр | Доски подоконные ПВХ, шириной 400 мм | м | 14 | 224.5 |  |  |  | 3143
92 | ТЕР15-07-016-01 Приказ Минстроя России от 12.11.14 №703/пр | Облицовка стен доской паркетной на клее (применительно) | 100 м2 отделываемой поверхности | 0.23 | 1676.55 | 764.32 | 5.98 | 3.09 | 385.61 | 175.79 | 1.38 | 0.71 | 66.636 | 15.33 | 0.189 | 0.04
93 | ТССЦ-203-0593 Приказ Минстроя России от 12.11.14 №703/пр | Доска паркетная из древесины дуба, ясеня, ильма, клена | м2 | 23.7 | 432.65 |  |  |  | 10253.81
94 | ТЕР10-01-060-01 Приказ Минстроя России от 12.11.14 №703/пр | Установка и крепление наличников на стены | 100 м коробок блоков | 0.3 | 806.27 | 109.05 | 4.74 |  | 241.88 | 32.72 | 1.42 |  | 10.557 | 3.17
95 | ТЕР10-04-011-03 Приказ Минстроя России от 12.11.14 №703/пр | Устройство перегородок высотой до 3 м в общественных зданиях с двусторонней обшивкой гипсокартонными листами или гипсоволокнистыми плитами: в один слой с изоляцией т.100 мм. | 100 м2 перегородок (за вычетом проемов) | 0.195 | 10501.21 | 3240.59 | 236.84 | 14.11 | 2047.74 | 631.92 | 46.18 | 2.75 | 282.528 | 55.09 | 0.864 | 0.17
96 | ТССЦ-104-0004 Приказ Минстроя России от 12.11.14 №703/пр | Плиты из минеральной ваты на синтетическом связующем М-125 (ГОСТ 9573-96) | м3 | -1.004 | 423.88 |  |  |  | -425.58
97 | ТССЦ-104-0493 Приказ Минстроя России от 12.11.14 №703/пр | Плиты минераловатные "Кавити Баттс" ROCKWOOL | м3 | 2 | 613.07 |  |  |  | 1226.14
98 | ТССЦ-101-2509 Приказ Минстроя России от 12.11.14 №703/пр | Листы гипсокартонные ГКЛ 12,5 мм | м2 | 40.95 | 16.27 |  |  |  | 666.26
99 | ТЕР15-01-051-02 Приказ Минстроя России от 12.11.14 №703/пр | Устройство натяжных потолков из поливинилхлоридной пленки (ПВХ) гарпунным способом в помещениях площадью: от 10 до 50 м2 | 100 м2 облицовки | 0.45 | 546.66 | 492.86 | 53.8 |  | 246 | 221.79 | 24.21 |  | 35.154 | 15.82
100 | ТССЦ-101-2064 Приказ Минстроя России от 12.11.14 №703/пр | Шуруп строительный с потайной головкой | шт. | 270 | 0.05 |  |  |  | 13.5
101 | ТССЦ-101-2201 Приказ Минстроя России от 12.11.14 №703/пр | Дюбели распорные полиэтиленовые | 10 шт. | 27 | 1.76 |  |  |  | 47.52
102 | ТССЦ-201-1583 Приказ Минстроя России от 12.11.14 №703/пр | Багет (фиксирующий профиль) стеновой невидимый для натяжного потолка | м | 26 | 7.01 |  |  |  | 182.26
103 | ТССЦ-201-1581 Приказ Минстроя России от 12.11.14 №703/пр | Полотно натяжного потолка Standart лаковое белое с бортиком из ПВХ (гарпун) | м2 | 45 | 128.6 |  |  |  | 5787
104 | ТЕР15-01-052-01 Приказ Минстроя России от 12.11.14 №703/пр | Устройство в натяжном потолке монтажных отверстий | 100 отверстий | 0.1 | 691.4 | 691.4 |  |  | 69.14 | 69.14 |  |  | 49.3155 | 4.93
105 | ТССЦ-101-2885 Приказ Минстроя России от 12.11.14 №703/пр | Клей цианакрилатный Permabond С791 | кг | 0.08 | 5305.68 |  |  |  | 424.45
106 | ТССЦ-101-4169 Приказ Минстроя России от 12.11.14 №703/пр | Пластик поливинилхлоридный листовой толщиной 3-4 мм | м2 | 0.5 | 40.43 |  |  |  | 20.22
Санитарный узел, душевая
107 | ТЕР15-01-047-16 Приказ Минстроя России от 12.11.14 №703/пр | Разборка : потолков реечных алюминиевых | 100 м2 поверхности облицовки | 0.041 | 1560.06 | 1391.47 | 168.59 | 4.41 | 63.96 | 57.05 | 6.91 | 0.18 | 117.0288 | 4.8 | 0.27 | 0.01
108 | ТЕРр63-7-5 Приказ Минстроя России от 12.11.14 №703/пр | Разборка облицовки стен: из керамических глазурованных плиток | 100 м2 поверхности облицовки | 0.26 | 940.08 | 739.29 | 200.79 | 25.65 | 244.42 | 192.22 | 52.2 | 6.67 | 74.3 | 19.32 | 1.99 | 0.52
109 | ТЕРр57-2-3 Приказ Минстроя России от 12.11.14 №703/пр | Разборка покрытий полов: из керамических плиток | 100 м2 покрытия | 0.041 | 798.78 | 753.2 | 45.58 | 23.52 | 32.75 | 30.88 | 1.87 | 0.96 | 69.87 | 2.86 | 1.44 | 0.06
110 | ТЕР46-04-012-03 Приказ Минстроя России от 12.11.14 №703/пр | Разборка деревянных заполнений проемов: дверных | 100 м2 | 0.0189 | 1307.97 | 1063 | 244.97 | 126.39 | 24.72 | 20.09 | 4.63 | 2.39 | 103.91 | 1.96 | 7.74 | 0.15
111 | ТЕРр65-4-4 Приказ Минстроя России от 12.11.14 №703/пр | Демонтаж: душевого поддона | 100 приборов | 0.01 | 3241.78 | 3158.54 | 83.24 | 42.95 | 32.42 | 31.59 | 0.83 | 0.43 | 293 | 2.93 | 2.63 | 0.03
112 | ТЕРр65-4-1 Приказ Минстроя России от 12.11.14 №703/пр | Демонтаж: умывальников и раковин | 100 приборов | 0.01 | 561.24 | 553.01 | 8.23 | 4.25 | 5.61 | 5.53 | 0.08 | 0.04 | 51.3 | 0.51 | 0.26
113 | ТЕРр65-4-2 Приказ Минстроя России от 12.11.14 №703/пр | Демонтаж: унитазов | 100 приборов | 0.01 | 697.38 | 688.2 | 9.18 | 4.74 | 6.97 | 6.88 | 0.09 | 0.05 | 63.84 | 0.64 | 0.29
114 | ТЕР10-01-039-03 Приказ Минстроя России от 12.11.14 №703/пр | Установка блоков в наружных и внутренних дверных проемах: в перегородках и деревянных нерубленых стенах, площадь проема до 3 м2 | 100 м2 проемов | 0.0198 | 6636.95 | 1760.54 | 461.96 |  | 131.41 | 34.86 | 9.15 |  | 155.25 | 3.07
115 | ТССЦ-101-0889 Приказ Минстроя России от 12.11.14 №703/пр | Скобяные изделия для блоков входных дверей в помещение однопольных | компл. | 1 | 34.79 |  |  |  | 34.79
116 | ТССЦ-203-0604 Приказ Минстроя России от 12.11.14 №703/пр | Блок дверной, одностворчатый, 3-х филёнчатый, глухой сосновый,массивный, без лака, модель FF PUUVALMIS 3P, размер дверного полотна 990x2090 мм | компл. | 1 | 1556.57 |  |  |  | 1556.57
117 | ТЕРр56-12-5 Приказ Минстроя России от 12.11.14 №703/пр | Установка дверных приборов: замки врезные | 100 шт. приборов | 0.01 | 5629.28 | 789.1 |  |  | 56.29 | 7.89 |  |  | 73.2 | 0.73
118 | ТЕР15-01-020-11 Приказ Минстроя России от 12.11.14 №703/пр | Облицовка стен на клее из сухих смесей с карнизными, плинтусными и угловыми плитками: в общественных зданиях по кирпичу и бетону | 100 м2 поверхности облицовки | 0.26 | 14117.67 | 2817 | 54.23 | 28.61 | 3670.59 | 732.42 | 14.1 | 7.44 | 242.6355 | 63.09 | 2.2275 | 0.58
119 | ТЕР11-01-047-01 Приказ Минстроя России от 12.11.14 №703/пр | Устройство покрытий из плит керамогранитных размером: 40х40 см | 100 м2 покрытия | 0.041 | 9572.85 | 4630.69 | 47.57 | 28.38 | 392.49 | 189.86 | 1.95 | 1.16 | 419.067 | 17.18 | 2.322 | 0.1
120 | ТССЦ-101-5582 Приказ Минстроя России от 12.11.14 №703/пр | Плитки керамогранитные размером 400х400х9 мм, бело-серые | м2 | 4.2 | 79.5 |  |  |  | 333.9
121 | ТЕР11-01-021-01 Приказ Минстроя России от 12.11.14 №703/пр | Устройство покрытий полимерцементных: однослойных наливных | 100 м2 покрытия | 0.041 | 3811.6 | 1052.35 | 399.1 | 177.34 | 156.28 | 43.15 | 16.36 | 7.27 | 93.96 | 3.85 | 14.418 | 0.59
122 | ТССЦ-402-0313 Приказ Минстроя России от 12.11.14 №703/пр | Смесь самовыравнивающая быстротвердеющая для полов | т | 0.0492 | 6476.51 |  |  |  | 318.64
123 | ТЕР17-01-001-21 Приказ Минстроя России от 12.11.14 №703/пр | Установка кабин душевых | 10 компл. | 0.1 | 979.57 | 798.47 | 92.02 | 13.23 | 97.96 | 79.85 | 9.2 | 1.32 | 65.664 | 6.57 | 0.81 | 0.08
124 | ТССЦ-301-1533 Приказ Минстроя России от 12.11.14 №703/пр | Кабина душевая 800х800х1975 мм с пластиковым поддоном | компл. | 1 | 7930 |  |  |  | 7930
125 | ТЕР17-01-001-14 Приказ Минстроя России от 12.11.14 №703/пр | Установка умывальников одиночных: с подводкой холодной и горячей воды | 10 компл. | 0.1 | 477.46 | 355.4 | 32.62 | 2.86 | 47.75 | 35.54 | 3.26 | 0.29 | 29.2275 | 2.92 | 0.1755 | 0.02
126 | ТССЦ-301-0647 Приказ Минстроя России от 12.11.14 №703/пр | Умывальники полуфарфоровые и фарфоровые с смесителем с нижней камерой смешивания, кронштейнами, сифоном бутылочным латунным и выпуском, овальные со скрытыми установочными поверхностями без спинки размером 550х420х150 мм | компл. | 1 | 341.4 |  |  |  | 341.4
127 | ТЕР17-01-003-01 Приказ Минстроя России от 12.11.14 №703/пр | Установка унитазов: с бачком непосредственно присоединенным | 10 компл. | 0.1 | 721.7 | 400.17 | 60.87 | 7.06 | 72.17 | 40.02 | 6.09 | 0.71 | 33.264 | 3.33 | 0.432 | 0.04
128 | ТССЦ-301-1521 Приказ Минстроя России от 12.11.14 №703/пр | Унитаз-компакт «Комфорт» | компл. | 1 | 304.58 |  |  |  | 304.58
129 | ТЕР15-01-047-16 Приказ Минстроя России от 12.11.14 №703/пр | Устройство: потолков реечных алюминиевых | 100 м2 поверхности облицовки | 0.041 | 32577.48 | 1739.34 | 210.74 | 5.51 | 1335.68 | 71.31 | 8.64 | 0.23 | 146.286 | 6 | 0.3375 | 0.01
130 | ТССЦ-206-1338 Приказ Минстроя России от 12.11.14 №703/пр | Уголок декоративный (пристенный) | м | 8 | 6.81 |  |  |  | 54.48
Кабинет № 203 (комната отдыха)
131 | ТЕР10-05-001-02 Приказ Минстроя России от 12.11.14 №703/пр | Разборка перегородки из гипсокартонных листов (ГКЛ) по системе «КНАУФ» с одинарным металлическим каркасом и однослойной обшивкой с обеих сторон (С 111): с одним дверным проемом | 100 м2 перегородок (за вычетом проемов) | 0.13 | 1287.4 | 1275.92 | 11.48 |  | 167.36 | 165.87 | 1.49 |  | 111.24 | 14.46
132 | ТЕР15-01-050-02 Приказ Минстроя России от 12.11.14 №703/пр | Разборка облицовки стен декоративным бумажно-слоистым пластиком или листами из синтетических материалов: с печатным рисунком по деревянной обрешетке | 100 м2 облицовки | 0.84 | 1162.16 | 967.75 | 194.41 | 2.65 | 976.21 | 812.91 | 163.3 | 2.23 | 83.3544 | 70.02 | 0.162 | 0.14
133 | ТЕР15-01-047-15 Приказ Минстроя России от 12.11.14 №703/пр | Демонтаж: подвесных потолков типа <Армстронг> по каркасу из оцинкованного профиля | 100 м2 поверхности облицовки | 0.32 | 1797.18 | 1315.71 | 481.47 | 13.4 | 575.1 | 421.03 | 154.07 | 4.29 | 110.6568 | 35.41 | 0.8208 | 0.26
134 | ТЕР11-01-034-04 Приказ Минстроя России от 12.11.14 №703/пр | Разборка покрытий: из досок ламинированных замковым способом | 100 м2 покрытия | 0.32 | 339.22 | 328.86 | 10.36 |  | 108.55 | 105.24 | 3.31 |  | 27.6588 | 8.85
135 | ТЕРр57-3-1 Приказ Минстроя России от 12.11.14 №703/пр | Разборка плинтусов: деревянных и из пластмассовых материалов | 100 м плинтуса | 0.245 | 37.17 | 37.17 |  |  | 9.11 | 9.11 |  |  | 3.77 | 0.92
136 | ТЕР46-04-012-03 Приказ Минстроя России от 12.11.14 №703/пр | Разборка деревянных заполнений проемов: дверных | 100 м2 | 0.0189 | 1307.97 | 1063 | 244.97 | 126.39 | 24.72 | 20.09 | 4.63 | 2.39 | 103.91 | 1.96 | 7.74 | 0.15
137 | ТЕРр63-5-1 Приказ Минстроя России от 12.11.14 №703/пр | Снятие обоев: простых и улучшенных | 100 м2 очищаемой поверхности | 0.2 | 102.54 | 102.54 |  |  | 20.51 | 20.51 |  |  | 10.4 | 2.08
138 | ТЕР10-01-035-01 Приказ Минстроя России от 12.11.14 №703/пр | Демонтаж подоконных досок из ПВХ: в каменных стенах толщиной до 0,51 м | 100 п.м | 0.052 | 262.29 | 246.71 | 15.58 | 0.7 | 13.64 | 12.83 | 0.81 | 0.04 | 22.8852 | 1.19 | 0.0432
139 | ТЕРр57-3-1 Приказ Минстроя России от 12.11.14 №703/пр | Разборка плинтусов: деревянных и из пластмассовых материалов | 100 м плинтуса | 0.285 | 37.17 | 37.17 |  |  | 10.59 | 10.59 |  |  | 3.77 | 1.07
140 | ТЕР10-04-011-03 Приказ Минстроя России от 12.11.14 №703/пр | Устройство перегородок высотой до 3 м в общественных зданиях с двусторонней обшивкой гипсокартонными листами или гипсоволокнистыми плитами: в один слой с изоляцией т.100 мм. | 100 м2 перегородок (за вычетом проемов) | 0.12 | 10501.21 | 3240.59 | 236.84 | 14.11 | 1260.15 | 388.87 | 28.42 | 1.69 | 282.528 | 33.9 | 0.864 | 0.1
141 | ТССЦ-104-0004 Приказ Минстроя России от 12.11.14 №703/пр | Плиты из минеральной ваты на синтетическом связующем М-125 (ГОСТ 9573-96) | м3 | -0.618 | 423.88 |  |  |  | -261.96
142 | ТССЦ-104-0493 Приказ Минстроя России от 12.11.14 №703/пр | Плиты минераловатные "Кавити Баттс" ROCKWOOL | м3 | 1.2 | 613.07 |  |  |  | 735.68
143 | ТССЦ-101-2509 Приказ Минстроя России от 12.11.14 №703/пр | Листы гипсокартонные ГКЛ 12,5 мм | м2 | 25.2 | 16.27 |  |  |  | 410
144 | ТЕР11-01-034-01 Приказ Минстроя России от 12.11.14 №703/пр | Устройство покрытий: из досок паркетных | 100 м2 покрытия | 0.32 | 955.92 | 564.85 | 125.02 | 10.37 | 305.89 | 180.75 | 40.01 | 3.32 | 47.5065 | 15.2 | 0.6345 | 0.2
145 | ТССЦ-203-0593 Приказ Минстроя России от 12.11.14 №703/пр | Доска паркетная из древесины дуба, ясеня, ильма, клена | м2 | 32 | 432.65 |  |  |  | 13844.8
146 | ТЕР11-01-039-01 Приказ Минстроя России от 12.11.14 №703/пр | Устройство плинтусов: деревянных | 100 м плинтуса | 0.245 | 123.04 | 111.33 | 9.48 |  | 30.14 | 27.28 | 2.32 |  | 10.3275 | 2.53
147 | ТССЦ-203-8005 Приказ Минстроя России от 12.11.14 №703/пр | Плинтуса твердолиственных пород, прирезанные, покрытые лаком, 44х47 мм | м | 25 | 21.71 |  |  |  | 542.75
148 | ТЕР15-01-047-15 Приказ Минстроя России от 12.11.14 №703/пр | Устройство: подвесных потолков типа <Армстронг> по каркасу из оцинкованного профиля | 100 м2 поверхности облицовки | 0.32 | 8028.9 | 1644.64 | 601.84 | 16.75 | 2569.25 | 526.28 | 192.59 | 5.36 | 138.321 | 44.26 | 1.026 | 0.33
149 | ТЕР10-01-035-01 Приказ Минстроя России от 12.11.14 №703/пр | Установка подоконных досок из ПВХ: в каменных стенах толщиной до 0,51 м | 100 п.м | 0.052 | 4654.72 | 308.38 | 19.48 | 0.88 | 242.05 | 16.04 | 1.01 | 0.05 | 28.6065 | 1.49 | 0.054
150 | ТССЦ-101-2908 Приказ Минстроя России от 12.11.14 №703/пр | Доски подоконные ПВХ, шириной 400 мм | м | 5.2 | 224.5 |  |  |  | 1167.4
151 | ТЕР10-05-009-02 Приказ Минстроя России от 12.11.14 №703/пр | Облицовка стен по системе «КНАУФ» по одинарному металлическому каркасу из ПН и ПС профилей гипсокартонными листами в один слой (С 625): с дверным проемом | 100 м2 стен (за вычетом проемов) | 0.84 | 6818.1 | 1037.46 | 7.34 |  | 5727.2 | 871.47 | 6.17 |  | 90.45 | 75.98
152 | ТЕР26-01-036-02 Приказ Минстроя России от 12.11.14 №703/пр | Изоляция изделиями из волокнистых и зернистых материалов с креплением на клее и дюбелями холодных поверхностей: внутренних стен и перегородок | 100 м2 поверхности | 0.84 | 255.36 | 196.37 | 11.87 | 0.66 | 214.5 | 164.95 | 9.97 | 0.55 | 18.846 | 15.83 | 0.0405 | 0.03
153 | ТССЦ-101-2797 Приказ Минстроя России от 12.11.14 №703/пр | Дюбель распорный с металлическим стержнем 10х150 мм | 10 шт. | 50.4 | 7.17 |  |  |  | 361.37
154 | ТССЦ-104-0493 Приказ Минстроя России от 12.11.14 №703/пр | Плиты минераловатные "Кавити Баттс" ROCKWOOL | м3 | 4.2 | 613.07 |  |  |  | 2574.89
155 | ТЕР15-04-027-05 Приказ Минстроя России от 12.11.14 №703/пр | Шпатлевка при высококачественной окраске по штукатурке и сборным конструкциям: стен, подготовленных под окраску | 100 м2 окрашиваемой поверхности | 0.84 | 515.17 | 194.72 | 3.98 | 0.22 | 432.74 | 163.56 | 3.34 | 0.18 | 16.1865 | 13.6 | 0.0135 | 0.01
156 | ТССЦ-101-2438 Приказ Минстроя России от 12.11.14 №703/пр | Шпаклевка «Фугенфюллер», КНАУФ | кг | 100.8 | 2.93 |  |  |  | 295.34
157 | ТЕР15-04-006-03 Приказ Минстроя России от 12.11.14 №703/пр | Покрытие поверхностей грунтовкой глубокого проникновения: за 1 раз стен | 100 м2 покрытия | 0.84 | 109.81 | 107.53 | 1.61 | 0.22 | 92.24 | 90.33 | 1.35 | 0.18 | 8.8425 | 7.43 | 0.0135 | 0.01
158 | ТССЦ-101-6513 Приказ Минстроя России от 12.11.14 №703/пр | Грунтовка акриловая глубокого проникновения "БИРСС Грунт КШ" | т | 0.0109 | 12168.79 |  |  |  | 132.64
159 | ТЕР15-06-002-05 Приказ Минстроя России от 12.11.14 №703/пр | Оклейка стен моющимися обоями: на бумажной основе по листовым материалам | 100 м2 оклеиваемой поверхности | 0.84 | 677.77 | 619.31 | 1.61 | 0.22 | 569.33 | 520.22 | 1.35 | 0.18 | 55.296 | 46.45 | 0.0135 | 0.01
160 | ТССЦ-101-3921 Приказ Минстроя России от 12.11.14 №703/пр | Обои виниловые | м2 | 94 | 25.45 |  |  |  | 2392.3
161 | ТЕР15-04-006-03 Приказ Минстроя России от 12.11.14 №703/пр | Покрытие поверхностей грунтовкой глубокого проникновения: за 1 раз стен | 100 м2 покрытия | 0.84 | 109.81 | 107.53 | 1.61 | 0.22 | 92.24 | 90.33 | 1.35 | 0.18 | 8.8425 | 7.43 | 0.0135 | 0.01
162 | ТССЦ-101-1944 Приказ Минстроя России от 12.11.14 №703/пр | Грунтовка для внутренних работ ВАК-01-У | т | 0.0109 | 10371.99 |  |  |  | 113.05
163 | ТЕР15-04-005-05 Приказ Минстроя России от 12.11.14 №703/пр | Окраска поливинилацетатными водоэмульсионными составами улучшенная: по сборным конструкциям стен, подготовленным под окраску | 100 м2 окрашиваемой поверхности | 0.84 | 1374.84 | 389 | 12.27 | 0.22 | 1154.87 | 326.76 | 10.31 | 0.18 | 34.3035 | 28.81 | 0.0135 | 0.01
164 | ТЕР10-01-039-03 Приказ Минстроя России от 12.11.14 №703/пр | Установка блоков в наружных и внутренних дверных проемах: в перегородках и деревянных нерубленых стенах, площадь проема до 3 м2 | 100 м2 проемов | 0.0378 | 6636.95 | 1760.54 | 461.96 |  | 250.88 | 66.55 | 17.46 |  | 155.25 | 5.87
165 | ТССЦ-101-0889 Приказ Минстроя России от 12.11.14 №703/пр | Скобяные изделия для блоков входных дверей в помещение однопольных | компл. | 2 | 34.79 |  |  |  | 69.58
166 | ТССЦ-203-0602 Приказ Минстроя России от 12.11.14 №703/пр | Блок дверной, одностворчатый, 3-х филёнчатый, глухой сосновый,массивный, без лака, модель FF PUUVALMIS 3P, размер дверного полотна 790x2090 мм | компл. | 2 | 1556.57 |  |  |  | 3113.14
Кабинет 203/1(кухня)
167 | ТЕР11-01-034-04 Приказ Минстроя России от 12.11.14 №703/пр | Разборка покрытий: из досок ламинированных замковым способом | 100 м2 покрытия | 0.11 | 339.22 | 328.86 | 10.36 |  | 37.31 | 36.17 | 1.14 |  | 27.6588 | 3.04
168 | ТЕРр57-3-1 Приказ Минстроя России от 12.11.14 №703/пр | Разборка плинтусов: деревянных и из пластмассовых материалов | 100 м плинтуса | 0.14 | 37.17 | 37.17 |  |  | 5.2 | 5.2 |  |  | 3.77 | 0.53
169 | ТЕР15-01-047-15 Приказ Минстроя России от 12.11.14 №703/пр | Демонтаж: подвесных потолков типа <Армстронг> по каркасу из оцинкованного профиля | 100 м2 поверхности облицовки | 0.11 | 1797.18 | 1315.71 | 481.47 | 13.4 | 197.69 | 144.73 | 52.96 | 1.47 | 110.6568 | 12.17 | 0.8208 | 0.09
170 | ТЕР11-01-047-01 Приказ Минстроя России от 12.11.14 №703/пр | Устройство покрытий из плит керамогранитных размером: 40х40 см | 100 м2 покрытия | 0.11 | 9572.85 | 4630.69 | 47.57 | 28.38 | 1053.01 | 509.38 | 5.23 | 3.12 | 419.067 | 46.1 | 2.322 | 0.26
171 | ТССЦ-101-5582 Приказ Минстроя России от 12.11.14 №703/пр | Плитки керамогранитные размером 400х400х9 мм, бело-серые | м2 | 11.2 | 79.5 |  |  |  | 890.4
172 | ТССЦ-101-6511 Приказ Минстроя России от 12.11.14 №703/пр | Грунтовка водно-дисперсионная "БИРСС Бетон-контакт" | т | 0.004 | 19934.93 |  |  |  | 79.74
173 | ТЕР11-01-039-04 Приказ Минстроя России от 12.11.14 №703/пр | Устройство плинтусов: из плиток керамических | 100 м плинтуса | 0.14 | 2660.68 | 383.28 | 7.1 |  | 372.5 | 53.66 | 0.99 |  | 31.86 | 4.46
174 | ТЕР15-01-047-15 Приказ Минстроя России от 12.11.14 №703/пр | Устройство: подвесных потолков типа <Армстронг> по каркасу из оцинкованного профиля | 100 м2 поверхности облицовки | 0.11 | 8028.9 | 1644.64 | 601.84 | 16.75 | 883.18 | 180.91 | 66.2 | 1.84 | 138.321 | 15.22 | 1.026 | 0.11
175 | ТЕРр62-16-2 Приказ Минстроя России от 12.11.14 №703/пр | Окрашивание водоэмульсионными составами поверхностей стен, ранее окрашенных: водоэмульсионной краской, с расчисткой старой краски до 10% | 100 м2 окрашиваемой поверхности | 0.23 | 1467.01 | 219.38 | 8.43 | 1.63 | 337.41 | 50.46 | 1.94 | 0.37 | 20.09 | 4.62 | 0.1 | 0.02
176 | ТЕР10-01-059-01 Приказ Минстроя России от 12.11.14 №703/пр | Установка столов, шкафов под мойки, холодильных шкафов и др. | 100 шт. изделий | 0.12 | 3463.58 | 1028.73 | 366.48 | 38.14 | 415.63 | 123.45 | 43.98 | 4.58 | 101.4525 | 12.17 | 2.3355 | 0.28
177 | ТССЦ-203-0453 Приказ Минстроя России от 12.11.14 №703/пр | Стенки задние антресолей СА 4-4, площадь 0,16 м2; СА 4-4,5 площадь 0,18 м2; СА 4-5, пощадь 0,20 м2 | м2 | 14.4 | 240.56 |  |  |  | 3464.06
178 | ТССЦ-203-0437 Приказ Минстроя России от 12.11.14 №703/пр | Блоки дверные шкафные однопольные ДШ 17-4, площадь 0,68 м2; ДШ 17-4,5, площадь 0,77 м2; ДШ 17-5, площадь 0,85 м2 | м2 | 14.4 | 238.68 |  |  |  | 3436.99
179 | ТЕР17-01-005-03 Приказ Минстроя России от 12.11.14 №703/пр | Установка моек: для мытья уборочного инвентаря | 10 компл. | 0.1 | 3423.08 | 310.76 | 46.16 | 7.06 | 342.31 | 31.08 | 4.62 | 0.71 | 25.5555 | 2.56 | 0.432 | 0.04
180 | ТЕР17-01-002-03 Приказ Минстроя России от 12.11.14 №703/пр | Установка смесителей | 10 шт. | 0.1 | 132.86 | 114.91 | 0.5 |  | 13.29 | 11.49 | 0.05 |  | 9.45 | 0.95
181 | ТЕР16-04-001-01 Приказ Минстроя России от 12.11.14 №703/пр | Прокладка трубопроводов канализации из полиэтиленовых труб высокой плотности диаметром: 50 мм | 100 м трубопровода | 0.03 | 5055.83 | 1087.52 | 4.74 | 0.45 | 151.67 | 32.63 | 0.14 | 0.01 | 86.724 | 2.6 | 0.027
182 | ТССЦ-301-0040 Приказ Минстроя России от 12.11.14 №703/пр | Хомуты для крепления труб | шт. | 5 | 8.76 |  |  |  | 43.8
183 | ТЕР16-03-002-02 Приказ Минстроя России от 12.11.14 №703/пр | Прокладка трубопроводов водоснабжения из многослойных металлополимерных труб диаметром: 16 мм | 100 м трубопровода | 0.12 | 7366.72 | 1715.88 | 79.41 | 1.54 | 884.01 | 205.91 | 9.53 | 0.18 | 139.05 | 16.69 | 0.0945 | 0.01
184 | ТССЦ-302-1304 Приказ Минстроя России от 12.11.14 №703/пр | Вентили проходные муфтовые 15кч18п2 для воды давлением 1,6 МПа (16 кгс/см2), диаметром 20 мм | шт. | 2 | 23.28 |  |  |  | 46.56
185 | ТССЦ-301-0040 Приказ Минстроя России от 12.11.14 №703/пр | Хомуты для крепления труб | шт. | 6 | 8.76 |  |  |  | 52.56
186 | ТЕР16-07-004-01 Приказ Минстроя России от 12.11.14 №703/пр | Врезка в действующие внутренние сети трубопроводов канализации диаметром: 50 мм | 1 врезка | 1 | 167.04 | 102.6 | 1.19 |  | 167.04 | 102.6 | 1.19 |  | 9.5175 | 9.52
187 | ТЕР16-07-003-02 Приказ Минстроя России от 12.11.14 №703/пр | Врезка в действующие внутренние сети трубопроводов отопления и водоснабжения диаметром: 20 мм | 1 врезка | 1 | 122.62 | 75.51 | 8.07 |  | 122.62 | 75.51 | 8.07 |  | 6.021 | 6.02
188 | ТЕРр69-9-1 Приказ Минстроя России от 12.11.14 №703/пр | Очистка помещений от строительного мусора | 100 т мусора | 0.085 | 1965.31 | 1965.31 |  |  | 167.05 | 167.05 |  |  | 214.32 | 18.22
189 | ТЕРр69-15-1 Приказ Минстроя России от 12.11.14 №703/пр | Затаривание строительного мусора в мешки | 1 т | 8.5 | 27.16 | 9.36 |  |  | 230.86 | 79.56 |  |  | 1.03 | 8.76
Раздел 2. II - этаж (кабинеты заместителей генерального директора)
Кабинет № 205
190 | ТЕР10-04-011-01 Приказ Минстроя России от 12.11.14 №703/пр | Устройство перегородок высотой до 3 м в общественных зданиях с двусторонней обшивкой гипсокартонными листами или гипсоволокнистыми плитами: в один слой без изоляции | 100 м2 перегородок (за вычетом проемов) | 0.2 | 6752.54 | 2886.15 | 195.71 | 11.46 | 1350.51 | 577.23 | 39.14 | 2.29 | 251.6265 | 50.33 | 0.702 | 0.14
191 | ТССЦ-101-2509 Приказ Минстроя России от 12.11.14 №703/пр | Листы гипсокартонные ГКЛ 12,5 мм | м2 | 42 | 16.27 |  |  |  | 683.34
192 | ТЕР15-04-027-05 Приказ Минстроя России от 12.11.14 №703/пр | Шпатлевка при высококачественной окраске по штукатурке и сборным конструкциям: стен, подготовленных под окраску | 100 м2 окрашиваемой поверхности | 0.98 | 515.17 | 194.72 | 3.98 | 0.22 | 504.87 | 190.83 | 3.9 | 0.22 | 16.1865 | 15.86 | 0.0135 | 0.01
193 | ТССЦ-101-2438 Приказ Минстроя России от 12.11.14 №703/пр | Шпаклевка «Фугенфюллер», КНАУФ | кг | 117.6 | 2.93 |  |  |  | 344.57
194 | ТЕР15-04-006-03 Приказ Минстроя России от 12.11.14 №703/пр | Покрытие поверхностей грунтовкой глубокого проникновения: за 1 раз стен | 100 м2 покрытия | 0.98 | 109.81 | 107.53 | 1.61 | 0.22 | 107.61 | 105.38 | 1.58 | 0.22 | 8.8425 | 8.67 | 0.0135 | 0.01
195 | ТССЦ-101-6513 Приказ Минстроя России от 12.11.14 №703/пр | Грунтовка акриловая глубокого проникновения "БИРСС Грунт КШ" | т | 0.0127 | 12168.79 |  |  |  | 154.54
196 | ТЕР15-04-005-05 Приказ Минстроя России от 12.11.14 №703/пр | Окраска поливинилацетатными водоэмульсионными составами улучшенная: по сборным конструкциям стен, подготовленным под окраску | 100 м2 окрашиваемой поверхности | 0.98 | 1374.84 | 389 | 12.27 | 0.22 | 1347.34 | 381.22 | 12.02 | 0.22 | 34.3035 | 33.62 | 0.0135 | 0.01
Кабинет № 209
197 | ТЕР11-01-034-04 Приказ Минстроя России от 12.11.14 №703/пр | Разборка покрытий: из досок ламинированных замковым способом | 100 м2 покрытия | 0.35 | 339.22 | 328.86 | 10.36 |  | 118.73 | 115.1 | 3.63 |  | 27.6588 | 9.68
198 | ТЕРр57-3-1 Приказ Минстроя России от 12.11.14 №703/пр | Разборка плинтусов: деревянных и из пластмассовых материалов | 100 м плинтуса | 0.262 | 37.17 | 37.17 |  |  | 9.74 | 9.74 |  |  | 3.77 | 0.99
199 | ТЕР15-01-047-15 Приказ Минстроя России от 12.11.14 №703/пр | Демонтаж: подвесных потолков типа <Армстронг> по каркасу из оцинкованного профиля | 100 м2 поверхности облицовки | 0.354 | 1797.18 | 1315.71 | 481.47 | 13.4 | 636.2 | 465.76 | 170.44 | 4.74 | 110.6568 | 39.17 | 0.8208 | 0.29
200 | ТЕР11-01-034-04 Приказ Минстроя России от 12.11.14 №703/пр | Устройство покрытий: из досок ламинированных замковым способом | 100 м2 покрытия | 0.35 | 12400.35 | 411.08 | 12.95 |  | 4340.12 | 143.88 | 4.53 |  | 34.5735 | 12.1
201 | ТЕР11-01-040-03 Приказ Минстроя России от 12.11.14 №703/пр | Устройство плинтусов поливинилхлоридных: на винтах самонарезающих | 100 м плинтуса | 0.26 | 468.94 | 104.38 | 16.79 |  | 121.92 | 27.14 | 4.37 |  | 8.991 | 2.34
202 | ТССЦ-101-4858 Приказ Минстроя России от 12.11.14 №703/пр | Плинтуса для полов с кабель-каналом пластиковые, 22х49 мм | м | 26.3 | 22.23 |  |  |  | 584.65
203 | ТЕР15-01-047-15 Приказ Минстроя России от 12.11.14 №703/пр | Устройство: подвесных потолков типа <Армстронг> по каркасу из оцинкованного профиля | 100 м2 поверхности облицовки | 0.354 | 8028.9 | 1644.64 | 601.84 | 16.75 | 2842.23 | 582.2 | 213.05 | 5.93 | 138.321 | 48.97 | 1.026 | 0.36
204 | ТЕРр62-16-2 Приказ Минстроя России от 12.11.14 №703/пр | Окрашивание водоэмульсионными составами поверхностей стен, ранее окрашенных: водоэмульсионной краской, с расчисткой старой краски до 10% | 100 м2 окрашиваемой поверхности | 0.5 | 1467.01 | 219.38 | 8.43 | 1.63 | 733.51 | 109.69 | 4.22 | 0.82 | 20.09 | 10.05 | 0.1 | 0.05
Кабинет 209/1
205 | ТЕРр55-5-1 Приказ Минстроя России от 12.11.14 №703/пр | Разборка кирпичных перегородок на отдельные кирпичи | 100 м2 перегородок | 0.17 | 2299.51 | 1522.14 | 777.37 | 81.72 | 390.92 | 258.77 | 132.15 | 13.89 | 141.2 | 24 | 6.72 | 1.14
206 | ТЕР10-04-011-03 Приказ Минстроя России от 12.11.14 №703/пр | Демонтаж перегородок высотой до 3 м в общественных зданиях с двусторонней обшивкой гипсокартонными листами или гипсоволокнистыми плит | 100 м2 перегородок (за вычетом проемов) | 0.124 | 2781.95 | 2592.48 | 189.47 | 11.29 | 344.96 | 321.47 | 23.49 | 1.4 | 226.0224 | 28.03 | 0.6912 | 0.09
207 | ТЕР11-01-034-04 Приказ Минстроя России от 12.11.14 №703/пр | Разборка покрытий: из досок ламинированных замковым способом | 100 м2 покрытия | 0.35 | 339.22 | 328.86 | 10.36 |  | 118.73 | 115.1 | 3.63 |  | 27.6588 | 9.68
208 | ТЕРр57-3-1 Приказ Минстроя России от 12.11.14 №703/пр | Разборка плинтусов: деревянных и из пластмассовых материалов | 100 м плинтуса | 0.262 | 37.17 | 37.17 |  |  | 9.74 | 9.74 |  |  | 3.77 | 0.99
209 | ТЕР15-01-047-15 Приказ Минстроя России от 12.11.14 №703/пр | Демонтаж: подвесных потолков типа <Армстронг> по каркасу из оцинкованного профиля | 100 м2 поверхности облицовки | 0.354 | 1797.18 | 1315.71 | 481.47 | 13.4 | 636.2 | 465.76 | 170.44 | 4.74 | 110.6568 | 39.17 | 0.8208 | 0.29
210 | ТЕРр63-7-5 Приказ Минстроя России от 12.11.14 №703/пр | Разборка облицовки стен: из керамических глазурованных плиток | 100 м2 поверхности облицовки | 0.03 | 940.08 | 739.29 | 200.79 | 25.65 | 28.2 | 22.18 | 6.02 | 0.77 | 74.3 | 2.23 | 1.99 | 0.06
211 | ТЕРр63-5-1 Приказ Минстроя России от 12.11.14 №703/пр | Снятие обоев: простых и улучшенных | 100 м2 очищаемой поверхности | 0.83 | 102.54 | 102.54 |  |  | 85.11 | 85.11 |  |  | 10.4 | 8.63
212 | ТЕР46-04-012-03 Приказ Минстроя России от 12.11.14 №703/пр | Разборка деревянных заполнений проемов: дверных | 100 м2 | 0.0189 | 1307.97 | 1063 | 244.97 | 126.39 | 24.72 | 20.09 | 4.63 | 2.39 | 103.91 | 1.96 | 7.74 | 0.15
213 | ТЕР10-04-011-03 Приказ Минстроя России от 12.11.14 №703/пр | Устройство перегородок высотой до 3 м в общественных зданиях с двусторонней обшивкой гипсокартонными листами или гипсоволокнистыми плитами: в один слой с изоляцией | 100 м2 перегородок (за вычетом проемов) | 0.02 | 10501.21 | 3240.59 | 236.84 | 14.11 | 210.02 | 64.81 | 4.74 | 0.28 | 282.528 | 5.65 | 0.864 | 0.02
214 | ТССЦ-101-2509 Приказ Минстроя России от 12.11.14 №703/пр | Листы гипсокартонные ГКЛ 12,5 мм | м2 | 4.2 | 16.27 |  |  |  | 68.33
215 | ТЕР11-01-034-04 Приказ Минстроя России от 12.11.14 №703/пр | Устройство покрытий: из досок ламинированных замковым способом | 100 м2 покрытия | 0.354 | 12400.35 | 411.08 | 12.95 |  | 4389.72 | 145.52 | 4.58 |  | 34.5735 | 12.24
216 | ТЕР11-01-040-03 Приказ Минстроя России от 12.11.14 №703/пр | Устройство плинтусов поливинилхлоридных: на винтах самонарезающих | 100 м плинтуса | 0.262 | 468.94 | 104.38 | 16.79 |  | 122.86 | 27.35 | 4.4 |  | 8.991 | 2.36
217 | ТССЦ-101-4858 Приказ Минстроя России от 12.11.14 №703/пр | Плинтуса для полов с кабель-каналом пластиковые, 22х49 мм | м | 26.5 | 22.23 |  |  |  | 589.1
218 | ТЕР15-04-027-05 Приказ Минстроя России от 12.11.14 №703/пр | Шпатлевка при высококачественной окраске по штукатурке и сборным конструкциям: стен, подготовленных под окраску | 100 м2 окрашиваемой поверхности | 0.02 | 515.17 | 194.72 | 3.98 | 0.22 | 10.3 | 3.89 | 0.08 |  | 16.1865 | 0.32 | 0.0135
219 | ТССЦ-101-2438 Приказ Минстроя России от 12.11.14 №703/пр | Шпаклевка «Фугенфюллер», КНАУФ | кг | 2.4 | 2.93 |  |  |  | 7.03
220 | ТЕР15-04-006-03 Приказ Минстроя России от 12.11.14 №703/пр | Покрытие поверхностей грунтовкой глубокого проникновения: за 1 раз стен | 100 м2 покрытия | 0.83 | 109.81 | 107.53 | 1.61 | 0.22 | 91.14 | 89.25 | 1.34 | 0.18 | 8.8425 | 7.34 | 0.0135 | 0.01
221 | ТССЦ-101-6513 Приказ Минстроя России от 12.11.14 №703/пр | Грунтовка акриловая глубокого проникновения "БИРСС Грунт КШ" | т | 0.0108 | 12168.79 |  |  |  | 131.42
222 | ТЕР15-06-002-05 Приказ Минстроя России от 12.11.14 №703/пр | Оклейка стен моющимися обоями: на бумажной основе по листовым материалам | 100 м2 оклеиваемой поверхности | 0.83 | 677.77 | 619.31 | 1.61 | 0.22 | 562.55 | 514.03 | 1.34 | 0.18 | 55.296 | 45.9 | 0.0135 | 0.01
223 | ТССЦ-101-3921 Приказ Минстроя России от 12.11.14 №703/пр | Обои виниловые | м2 | 92.96 | 25.45 |  |  |  | 2365.83
224 | ТЕР15-04-005-05 Приказ Минстроя России от 12.11.14 №703/пр | Окраска поливинилацетатными водоэмульсионными составами улучшенная: по сборным конструкциям стен, подготовленным под окраску | 100 м2 окрашиваемой поверхности | 0.83 | 1374.84 | 389 | 12.27 | 0.22 | 1141.12 | 322.87 | 10.18 | 0.18 | 34.3035 | 28.47 | 0.0135 | 0.01
Кабинет № 209/2
225 | ТЕР46-03-007-03 Приказ Минстроя России от 12.11.14 №703/пр | Пробивка проемов в конструкциях: из кирпича | 1 м3 | 0.24 | 433.31 | 139.48 | 293.83 | 30.89 | 103.99 | 33.48 | 70.51 | 7.41 | 12.3 | 2.95 | 2.54 | 0.61
226 | ТЕР46-04-012-03 Приказ Минстроя России от 12.11.14 №703/пр | Разборка деревянных заполнений проемов: дверных | 100 м2 | 0.0189 | 1307.97 | 1063 | 244.97 | 126.39 | 24.72 | 20.09 | 4.63 | 2.39 | 103.91 | 1.96 | 7.74 | 0.15
227 | ТЕР11-01-034-04 Приказ Минстроя России от 12.11.14 №703/пр | Разборка покрытий: из досок ламинированных замковым способом | 100 м2 покрытия | 0.58 | 339.22 | 328.86 | 10.36 |  | 196.75 | 190.74 | 6.01 |  | 27.6588 | 16.04
228 | ТЕРр57-3-1 Приказ Минстроя России от 12.11.14 №703/пр | Разборка плинтусов: деревянных и из пластмассовых материалов | 100 м плинтуса | 0.32 | 37.17 | 37.17 |  |  | 11.89 | 11.89 |  |  | 3.77 | 1.21
229 | ТЕР10-01-039-03 Приказ Минстроя России от 12.11.14 №703/пр | Установка блоков в наружных и внутренних дверных проемах: в перегородках и деревянных нерубленых стенах, площадь проема до 3 м2 | 100 м2 проемов | 0.0189 | 6636.95 | 1760.54 | 461.96 |  | 125.44 | 33.27 | 8.73 |  | 155.25 | 2.93
230 | ТССЦ-101-0889 Приказ Минстроя России от 12.11.14 №703/пр | Скобяные изделия для блоков входных дверей в помещение однопольных | компл. | 1 | 34.79 |  |  |  | 34.79
231 | ТССЦ-203-0604 Приказ Минстроя России от 12.11.14 №703/пр | Блок дверной, одностворчатый, 3-х филёнчатый, глухой сосновый,массивный, без лака, модель FF PUUVALMIS 3P, размер дверного полотна 990x2090 мм | компл. | 1 | 1556.57 |  |  |  | 1556.57
232 | ТЕРр56-12-5 Приказ Минстроя России от 12.11.14 №703/пр | Установка дверных приборов: замки врезные | 100 шт. приборов | 0.01 | 5629.28 | 789.1 |  |  | 56.29 | 7.89 |  |  | 73.2 | 0.73
233 | ТЕР15-02-019-05 Приказ Минстроя России от 12.11.14 №703/пр | Сплошное выравнивание внутренних поверхностей (однослойное оштукатуривание)из сухих растворных смесей толщиной до 10 мм: оконных и дверных откосов плоских | 100 м2 оштукатуриваемой поверхности | 0.01 | 5690.28 | 1491.53 | 97.29 | 56.24 | 56.9 | 14.92 | 0.97 | 0.56 | 123.984 | 1.24 | 4.4955 | 0.05
234 | ТССЦ-101-2430 Приказ Минстроя России от 12.11.14 №703/пр | Грунтовка «Тифенгрунд», КНАУФ | кг | 0.2 | 14.18 |  |  |  | 2.84
235 | ТЕР11-01-034-04 Приказ Минстроя России от 12.11.14 №703/пр | Устройство покрытий: из досок ламинированных замковым способом | 100 м2 покрытия | 0.575 | 12400.35 | 411.08 | 12.95 |  | 7130.2 | 236.37 | 7.45 |  | 34.5735 | 19.88
236 | ТЕР11-01-040-03 Приказ Минстроя России от 12.11.14 №703/пр | Устройство плинтусов поливинилхлоридных: на винтах самонарезающих | 100 м плинтуса | 0.32 | 468.94 | 104.38 | 16.79 |  | 150.06 | 33.4 | 5.37 |  | 8.991 | 2.88
237 | ТССЦ-101-4858 Приказ Минстроя России от 12.11.14 №703/пр | Плинтуса для полов с кабель-каналом пластиковые, 22х49 мм | м | 32 | 22.23 |  |  |  | 711.36
238 | ТЕР10-04-011-03 Приказ Минстроя России от 12.11.14 №703/пр | Устройство перегородок высотой до 3 м в общественных зданиях с двусторонней обшивкой гипсокартонными листами или гипсоволокнистыми плитами: в один слой с изоляцией т.100 мм | 100 м2 перегородок (за вычетом проемов) | 0.02 | 10501.21 | 3240.59 | 236.84 | 14.11 | 210.02 | 64.81 | 4.74 | 0.28 | 282.528 | 5.65 | 0.864 | 0.02
239 | ТССЦ-101-2509 Приказ Минстроя России от 12.11.14 №703/пр | Листы гипсокартонные ГКЛ 12,5 мм | м2 | 4.2 | 16.27 |  |  |  | 68.33
240 | ТЕР15-04-027-05 Приказ Минстроя России от 12.11.14 №703/пр | Шпатлевка при высококачественной окраске по штукатурке и сборным конструкциям: стен, подготовленных под окраску | 100 м2 окрашиваемой поверхности | 0.091 | 610.06 | 194.72 | 3.98 | 0.22 | 55.52 | 17.72 | 0.36 | 0.02 | 16.1865 | 1.47 | 0.0135
241 | ТССЦ-101-2438 Приказ Минстроя России от 12.11.14 №703/пр | Шпаклевка «Фугенфюллер», КНАУФ | кг | 32.76 | 2.93 |  |  |  | 95.99
242 | ТЕР15-04-006-03 Приказ Минстроя России от 12.11.14 №703/пр | Покрытие поверхностей грунтовкой глубокого проникновения: за 1 раз стен | 100 м2 покрытия | 0.091 | 109.81 | 107.53 | 1.61 | 0.22 | 9.99 | 9.79 | 0.15 | 0.02 | 8.8425 | 0.8 | 0.0135
243 | ТССЦ-101-6513 Приказ Минстроя России от 12.11.14 №703/пр | Грунтовка акриловая глубокого проникновения "БИРСС Грунт КШ" | т | 0.0012 | 12168.79 |  |  |  | 14.6
244 | ТЕР15-06-002-05 Приказ Минстроя России от 12.11.14 №703/пр | Оклейка стен моющимися обоями: на бумажной основе по листовым материалам | 100 м2 оклеиваемой поверхности | 0.091 | 677.77 | 619.31 | 1.61 | 0.22 | 61.68 | 56.36 | 0.15 | 0.02 | 55.296 | 5.03 | 0.0135
245 | ТССЦ-101-3921 Приказ Минстроя России от 12.11.14 №703/пр | Обои виниловые | м2 | 10 | 25.45 |  |  |  | 254.5
246 | ТЕРр62-16-2 Приказ Минстроя России от 12.11.14 №703/пр | Окрашивание водоэмульсионными составами поверхностей стен, ранее окрашенных: водоэмульсионной краской, с расчисткой старой краски до 10% | 100 м2 окрашиваемой поверхности | 0.995 | 1467.01 | 219.38 | 8.43 | 1.63 | 1459.68 | 218.28 | 8.39 | 1.62 | 20.09 | 19.99 | 0.1 | 0.1
Кабинет 211 (тамбур)
247 | ТЕР11-01-034-04 Приказ Минстроя России от 12.11.14 №703/пр | Разборка покрытий: из досок ламинированных замковым способом | 100 м2 покрытия | 0.3 | 339.22 | 328.86 | 10.36 |  | 101.77 | 98.66 | 3.11 |  | 27.6588 | 8.3
248 | ТЕРр57-3-1 Приказ Минстроя России от 12.11.14 №703/пр | Разборка плинтусов: деревянных и из пластмассовых материалов | 100 м плинтуса | 0.27 | 37.17 | 37.17 |  |  | 10.04 | 10.04 |  |  | 3.77 | 1.02
249 | ТЕРр63-5-1 Приказ Минстроя России от 12.11.14 №703/пр | Снятие обоев: простых и улучшенных | 100 м2 очищаемой поверхности | 0.085 | 102.54 | 102.54 |  |  | 8.72 | 8.72 |  |  | 10.4 | 0.88
250 | ТЕР11-01-034-04 Приказ Минстроя России от 12.11.14 №703/пр | Устройство покрытий: из досок ламинированных замковым способом | 100 м2 покрытия | 0.304 | 12400.35 | 411.08 | 12.95 |  | 3769.71 | 124.97 | 3.94 |  | 34.5735 | 10.51
251 | ТЕР11-01-040-03 Приказ Минстроя России от 12.11.14 №703/пр | Устройство плинтусов поливинилхлоридных: на винтах самонарезающих | 100 м плинтуса | 0.27 | 1816.28 | 104.38 | 16.79 |  | 490.4 | 28.18 | 4.53 |  | 8.991 | 2.43
252 | ТЕР15-04-027-05 Приказ Минстроя России от 12.11.14 №703/пр | Шпатлевка при высококачественной окраске по штукатурке и сборным конструкциям: стен, подготовленных под окраску | 100 м2 окрашиваемой поверхности | 0.02 | 610.06 | 194.72 | 3.98 | 0.22 | 12.2 | 3.89 | 0.08 |  | 16.1865 | 0.32 | 0.0135
253 | ТССЦ-101-2438 Приказ Минстроя России от 12.11.14 №703/пр | Шпаклевка «Фугенфюллер», КНАУФ | кг | 7.2 | 2.93 |  |  |  | 21.1
254 | ТЕР15-06-002-05 Приказ Минстроя России от 12.11.14 №703/пр | Оклейка стен моющимися обоями: на бумажной основе по листовым материалам | 100 м2 оклеиваемой поверхности | 0.085 | 677.77 | 619.31 | 1.61 | 0.22 | 57.61 | 52.64 | 0.14 | 0.02 | 55.296 | 4.7 | 0.0135
255 | ТССЦ-101-3921 Приказ Минстроя России от 12.11.14 №703/пр | Обои виниловые | м2 | 10 | 25.45 |  |  |  | 254.5
256 | ТЕРр62-16-2 Приказ Минстроя России от 12.11.14 №703/пр | Окрашивание водоэмульсионными составами поверхностей стен, ранее окрашенных: водоэмульсионной краской, с расчисткой старой краски до 10% | 100 м2 окрашиваемой поверхности | 0.86 | 1467.01 | 219.38 | 8.43 | 1.63 | 1261.63 | 188.67 | 7.25 | 1.4 | 20.09 | 17.28 | 0.1 | 0.09
Кабинет 211/1, 211/2, 211/3, 211/4
257 | ТЕР11-01-034-04 Приказ Минстроя России от 12.11.14 №703/пр | Разборка покрытий: из досок ламинированных замковым способом | 100 м2 покрытия | 0.68 | 339.22 | 328.86 | 10.36 |  | 230.67 | 223.63 | 7.04 |  | 27.6588 | 18.81
258 | ТЕРр57-3-1 Приказ Минстроя России от 12.11.14 №703/пр | Разборка плинтусов: деревянных и из пластмассовых материалов | 100 м плинтуса | 0.72 | 37.17 | 37.17 |  |  | 26.76 | 26.76 |  |  | 3.77 | 2.71
259 | ТЕР11-01-034-04 Приказ Минстроя России от 12.11.14 №703/пр | Устройство покрытий: из досок ламинированных замковым способом | 100 м2 покрытия | 0.68 | 12400.35 | 411.08 | 12.95 |  | 8432.24 | 279.53 | 8.81 |  | 34.5735 | 23.51
260 | ТЕР11-01-040-03 Приказ Минстроя России от 12.11.14 №703/пр | Устройство плинтусов поливинилхлоридных: на винтах самонарезающих | 100 м плинтуса | 0.72 | 468.94 | 104.38 | 16.79 |  | 337.64 | 75.15 | 12.09 |  | 8.991 | 6.47
261 | ТССЦ-101-4858 Приказ Минстроя России от 12.11.14 №703/пр | Плинтуса для полов с кабель-каналом пластиковые, 22х49 мм | м | 72 | 22.23 |  |  |  | 1600.56
262 | ТЕРр62-16-2 Приказ Минстроя России от 12.11.14 №703/пр | Окрашивание водоэмульсионными составами поверхностей стен, ранее окрашенных: водоэмульсионной краской, с расчисткой старой краски до 10% | 100 м2 окрашиваемой поверхности | 1.15 | 1467.01 | 219.38 | 8.43 | 1.63 | 1687.06 | 252.29 | 9.69 | 1.87 | 20.09 | 23.1 | 0.1 | 0.12
Кабинет 221, 221/1 (буфет)
263 | ТЕРр55-5-1 Приказ Минстроя России от 12.11.14 №703/пр | Разборка кирпичных перегородок на отдельные кирпичи | 100 м2 перегородок | 0.19 | 2299.51 | 1522.14 | 777.37 | 81.72 | 436.91 | 289.21 | 147.7 | 15.53 | 141.2 | 26.83 | 6.72 | 1.28
264 | ТЕР10-05-008-03 Приказ Минстроя России от 12.11.14 №703/пр | Разборка облицовки стен по системе «КНАУФ» по одинарному металлическому каркасу из потолочного профиля гипсокартонными листами (С 623): одним слоем с дверным проемом | 100 м2 стен (за вычетом проемов) | 0.4 | 1012.69 | 1003.4 | 9.29 |  | 405.08 | 401.36 | 3.72 |  | 87.48 | 34.99
265 | ТЕР15-01-047-15 Приказ Минстроя России от 12.11.14 №703/пр | Демонтаж: подвесных потолков типа <Армстронг> по каркасу из оцинкованного профиля | 100 м2 поверхности облицовки | 0.07 | 1797.18 | 1315.71 | 481.47 | 13.4 | 125.8 | 92.1 | 33.7 | 0.94 | 110.6568 | 7.75 | 0.8208 | 0.06
266 | ТЕР46-03-007-03 Приказ Минстроя России от 12.11.14 №703/пр | Пробивка проемов в конструкциях: из кирпича | 1 м3 | 0.24 | 433.31 | 139.48 | 293.83 | 30.89 | 103.99 | 33.48 | 70.51 | 7.41 | 12.3 | 2.95 | 2.54 | 0.61
267 | ТЕРр63-7-5 Приказ Минстроя России от 12.11.14 №703/пр | Разборка облицовки стен: из керамических глазурованных плиток | 100 м2 поверхности облицовки | 0.11 | 940.08 | 739.29 | 200.79 | 25.65 | 103.41 | 81.32 | 22.09 | 2.82 | 74.3 | 8.17 | 1.99 | 0.22
268 | ТЕР15-01-047-15 Приказ Минстроя России от 12.11.14 №703/пр | Устройство: подвесных потолков типа <Армстронг> по каркасу из оцинкованного профиля | 100 м2 поверхности облицовки | 0.07 | 8028.9 | 1644.64 | 601.84 | 16.75 | 562.02 | 115.12 | 42.13 | 1.17 | 138.321 | 9.68 | 1.026 | 0.07
269 | ТЕР11-01-036-04 Приказ Минстроя России от 12.11.14 №703/пр | Устройство покрытий: из линолеума насухо со свариванием полотнищ в стыках | 100 м2 покрытия | 0.68 | 537.37 | 445.66 | 91.71 | 7.49 | 365.41 | 303.05 | 62.36 | 5.09 | 42.4035 | 28.83 | 0.459 | 0.31
270 | ТССЦ-101-4216 Приказ Минстроя России от 12.11.14 №703/пр | Линолеум полукоммерческий гетерогенный "TARKETT ИДИЛЛИЯ" (толщина 3,2 мм, толщина защитного слоя 0,5 мм, класс 23/32) | м2 | 69.36 | 85.11 |  |  |  | 5903.23
271 | ТЕР11-01-040-03 Приказ Минстроя России от 12.11.14 №703/пр | Устройство плинтусов поливинилхлоридных: на винтах самонарезающих | 100 м плинтуса | 0.35 | 468.94 | 104.38 | 16.79 |  | 164.13 | 36.53 | 5.88 |  | 8.991 | 3.15
272 | ТССЦ-101-4858 Приказ Минстроя России от 12.11.14 №703/пр | Плинтуса для полов с кабель-каналом пластиковые, 22х49 мм | м | 35 | 22.23 |  |  |  | 778.05
273 | ТЕР10-04-011-03 Приказ Минстроя России от 12.11.14 №703/пр | Устройство перегородок высотой до 3 м в общественных зданиях с двусторонней обшивкой гипсокартонными листами или гипсоволокнистыми плитами: в один слой с изоляцией т.100 мм | 100 м2 перегородок (за вычетом проемов) | 0.2 | 10501.21 | 3240.59 | 236.84 | 14.11 | 2100.24 | 648.12 | 47.37 | 2.82 | 282.528 | 56.51 | 0.864 | 0.17
274 | ТССЦ-104-0004 Приказ Минстроя России от 12.11.14 №703/пр | Плиты из минеральной ваты на синтетическом связующем М-125 (ГОСТ 9573-96) | м3 | -1.03 | 423.88 |  |  |  | -436.6
275 | ТССЦ-104-0493 Приказ Минстроя России от 12.11.14 №703/пр | Плиты минераловатные "Кавити Баттс" ROCKWOOL | м3 | 2 | 613.07 |  |  |  | 1226.14
276 | ТССЦ-101-2509 Приказ Минстроя России от 12.11.14 №703/пр | Листы гипсокартонные ГКЛ 12,5 мм | м2 | 42 | 16.27 |  |  |  | 683.34
277 | ТЕР15-04-027-05 Приказ Минстроя России от 12.11.14 №703/пр | Шпатлевка при высококачественной окраске по штукатурке и сборным конструкциям: стен, подготовленных под окраску | 100 м2 окрашиваемой поверхности | 0.42 | 515.17 | 194.72 | 3.98 | 0.22 | 216.37 | 81.78 | 1.67 | 0.09 | 16.1865 | 6.8 | 0.0135 | 0.01
278 | ТССЦ-101-2438 Приказ Минстроя России от 12.11.14 №703/пр | Шпаклевка «Фугенфюллер», КНАУФ | кг | 50.4 | 2.93 |  |  |  | 147.67
279 | ТЕР15-04-006-03 Приказ Минстроя России от 12.11.14 №703/пр | Покрытие поверхностей грунтовкой глубокого проникновения: за 1 раз стен | 100 м2 покрытия | 0.42 | 109.81 | 107.53 | 1.61 | 0.22 | 46.12 | 45.16 | 0.68 | 0.09 | 8.8425 | 3.71 | 0.0135 | 0.01
280 | ТССЦ-101-6513 Приказ Минстроя России от 12.11.14 №703/пр | Грунтовка акриловая глубокого проникновения "БИРСС Грунт КШ" | т | 0.0055 | 12168.79 |  |  |  | 66.93
281 | ТЕР15-06-002-05 Приказ Минстроя России от 12.11.14 №703/пр | Оклейка стен моющимися обоями: на бумажной основе по листовым материалам | 100 м2 оклеиваемой поверхности | 0.4 | 677.77 | 619.31 | 1.61 | 0.22 | 271.11 | 247.72 | 0.64 | 0.09 | 55.296 | 22.12 | 0.0135 | 0.01
282 | ТССЦ-101-3921 Приказ Минстроя России от 12.11.14 №703/пр | Обои виниловые | м2 | 44.8 | 25.45 |  |  |  | 1140.16
283 | ТЕР15-04-005-05 Приказ Минстроя России от 12.11.14 №703/пр | Окраска поливинилацетатными водоэмульсионными составами улучшенная: по сборным конструкциям стен, подготовленным под окраску | 100 м2 окрашиваемой поверхности | 0.2 | 1374.84 | 389 | 12.27 | 0.22 | 274.97 | 77.8 | 2.45 | 0.04 | 34.3035 | 6.86 | 0.0135
284 | ТЕРр62-16-2 Приказ Минстроя России от 12.11.14 №703/пр | Окрашивание водоэмульсионными составами поверхностей стен, ранее окрашенных: водоэмульсионной краской, с расчисткой старой краски до 10% | 100 м2 окрашиваемой поверхности | 1.5 | 1467.01 | 219.38 | 8.43 | 1.63 | 2200.52 | 329.07 | 12.65 | 2.45 | 20.09 | 30.14 | 0.1 | 0.15
285 | ТЕР10-01-039-03 Приказ Минстроя России от 12.11.14 №703/пр | Установка блоков в наружных и внутренних дверных проемах: в перегородках и деревянных нерубленых стенах, площадь проема до 3 м2 | 100 м2 проемов | 0.0189 | 6636.95 | 1760.54 | 461.96 |  | 125.44 | 33.27 | 8.73 |  | 155.25 | 2.93
286 | ТССЦ-101-0889 Приказ Минстроя России от 12.11.14 №703/пр | Скобяные изделия для блоков входных дверей в помещение однопольных | компл. | 1 | 34.79 |  |  |  | 34.79
287 | ТССЦ-203-0603 Приказ Минстроя России от 12.11.14 №703/пр | Блок дверной, одностворчатый, 3-х филёнчатый, глухой сосновый,массивный, без лака, модель FF PUUVALMIS 3P, размер дверного полотна 890x2090 мм | компл. | 1 | 1556.57 |  |  |  | 1556.57
288 | ТЕРр56-12-5 Приказ Минстроя России от 12.11.14 №703/пр | Установка дверных приборов: замки врезные | 100 шт. приборов | 0.01 | 5629.28 | 789.1 |  |  | 56.29 | 7.89 |  |  | 73.2 | 0.73
Кабинет № 206
289 | ТЕР11-01-034-04 Приказ Минстроя России от 12.11.14 №703/пр | Разборка покрытий: из досок ламинированных замковым способом | 100 м2 покрытия | 0.27 | 339.22 | 328.86 | 10.36 |  | 91.59 | 88.79 | 2.8 |  | 27.6588 | 7.47
290 | ТЕРр57-3-1 Приказ Минстроя России от 12.11.14 №703/пр | Разборка плинтусов: деревянных и из пластмассовых материалов | 100 м плинтуса | 0.22 | 37.17 | 37.17 |  |  | 8.18 | 8.18 |  |  | 3.77 | 0.83
291 | ТЕР11-01-034-04 Приказ Минстроя России от 12.11.14 №703/пр | Устройство покрытий: из досок ламинированных замковым способом | 100 м2 покрытия | 0.27 | 12400.35 | 411.08 | 12.95 |  | 3348.09 | 110.99 | 3.5 |  | 34.5735 | 9.33
292 | ТЕР11-01-040-03 Приказ Минстроя России от 12.11.14 №703/пр | Устройство плинтусов поливинилхлоридных: на винтах самонарезающих | 100 м плинтуса | 0.22 | 468.94 | 104.38 | 16.79 |  | 103.17 | 22.96 | 3.69 |  | 8.991 | 1.98
293 | ТССЦ-101-4858 Приказ Минстроя России от 12.11.14 №703/пр | Плинтуса для полов с кабель-каналом пластиковые, 22х49 мм | м | 22 | 22.23 |  |  |  | 489.06
294 | ТЕРр62-16-2 Приказ Минстроя России от 12.11.14 №703/пр | Окрашивание водоэмульсионными составами поверхностей стен, ранее окрашенных: водоэмульсионной краской, с расчисткой старой краски до 10% | 100 м2 окрашиваемой поверхности | 0.685 | 1467.01 | 219.38 | 8.43 | 1.63 | 1004.9 | 150.28 | 5.77 | 1.12 | 20.09 | 13.76 | 0.1 | 0.07
Кабинет 210
295 | ТЕР11-01-034-04 Приказ Минстроя России от 12.11.14 №703/пр | Разборка покрытий: из досок ламинированных замковым способом | 100 м2 покрытия | 0.16 | 339.22 | 328.86 | 10.36 |  | 54.28 | 52.62 | 1.66 |  | 27.6588 | 4.43
296 | ТЕРр57-3-1 Приказ Минстроя России от 12.11.14 №703/пр | Разборка плинтусов: деревянных и из пластмассовых материалов | 100 м плинтуса | 0.18 | 37.17 | 37.17 |  |  | 6.69 | 6.69 |  |  | 3.77 | 0.68
297 | ТЕР11-01-034-04 Приказ Минстроя России от 12.11.14 №703/пр | Устройство покрытий: из досок ламинированных замковым способом | 100 м2 покрытия | 0.16 | 12400.35 | 411.08 | 12.95 |  | 1984.06 | 65.77 | 2.07 |  | 34.5735 | 5.53
298 | ТЕР11-01-040-03 Приказ Минстроя России от 12.11.14 №703/пр | Устройство плинтусов поливинилхлоридных: на винтах самонарезающих | 100 м плинтуса | 0.18 | 468.94 | 104.38 | 16.79 |  | 84.41 | 18.79 | 3.02 |  | 8.991 | 1.62
299 | ТССЦ-101-4858 Приказ Минстроя России от 12.11.14 №703/пр | Плинтуса для полов с кабель-каналом пластиковые, 22х49 мм | м | 18 | 22.23 |  |  |  | 400.14
300 | ТЕРр62-16-2 Приказ Минстроя России от 12.11.14 №703/пр | Окрашивание водоэмульсионными составами поверхностей стен, ранее окрашенных: водоэмульсионной краской, с расчисткой старой краски до 10% | 100 м2 окрашиваемой поверхности | 0.576 | 1467.01 | 219.38 | 8.43 | 1.63 | 845 | 126.36 | 4.86 | 0.94 | 20.09 | 11.57 | 0.1 | 0.06
Кабинет 212,214
301 | ТЕРр63-10-1 Приказ Минстроя России от 12.11.14 №703/пр | Разборка облицовки из гипсокартонных листов: стен и перегородок | 100 м2 облицовки | 0.21 | 86.16 | 79.83 | 6.33 | 3.27 | 18.09 | 16.76 | 1.33 | 0.69 | 7.31 | 1.54 | 0.2 | 0.04
302 | ТЕР11-01-034-04 Приказ Минстроя России от 12.11.14 №703/пр | Разборка покрытий: из досок ламинированных замковым способом | 100 м2 покрытия | 0.36 | 339.22 | 328.86 | 10.36 |  | 122.12 | 118.39 | 3.73 |  | 27.6588 | 9.96
303 | ТЕРр57-3-1 Приказ Минстроя России от 12.11.14 №703/пр | Разборка плинтусов: деревянных и из пластмассовых материалов | 100 м плинтуса | 0.18 | 37.17 | 37.17 |  |  | 6.69 | 6.69 |  |  | 3.77 | 0.68
304 | ТЕР10-01-035-01 Приказ Минстроя России от 12.11.14 №703/пр | Демонтаж подоконных досок из ПВХ: в каменных стенах толщиной до 0,51 м | 100 п.м | 0.057 | 262.29 | 246.71 | 15.58 | 0.7 | 14.95 | 14.06 | 0.89 | 0.04 | 22.8852 | 1.3 | 0.0432
305 | ТЕР11-01-034-04 Приказ Минстроя России от 12.11.14 №703/пр | Устройство покрытий: из досок ламинированных замковым способом | 100 м2 покрытия | 0.36 | 12400.35 | 411.08 | 12.95 |  | 4464.13 | 147.99 | 4.66 |  | 34.5735 | 12.45
306 | ТЕР11-01-040-03 Приказ Минстроя России от 12.11.14 №703/пр | Устройство плинтусов поливинилхлоридных: на винтах самонарезающих | 100 м плинтуса | 0.18 | 468.94 | 104.38 | 16.79 |  | 84.41 | 18.79 | 3.02 |  | 8.991 | 1.62
307 | ТССЦ-101-4858 Приказ Минстроя России от 12.11.14 №703/пр | Плинтуса для полов с кабель-каналом пластиковые, 22х49 мм | м | 18 | 22.23 |  |  |  | 400.14
308 | ТЕРр62-16-2 Приказ Минстроя России от 12.11.14 №703/пр | Окрашивание водоэмульсионными составами поверхностей стен, ранее окрашенных: водоэмульсионной краской, с расчисткой старой краски до 10% | 100 м2 окрашиваемой поверхности | 0.77 | 1467.01 | 219.38 | 8.43 | 1.63 | 1129.6 | 168.92 | 6.49 | 1.26 | 20.09 | 15.47 | 0.1 | 0.08
309 | ТЕР10-01-035-01 Приказ Минстроя России от 12.11.14 №703/пр | Установка подоконных досок из ПВХ: в каменных стенах толщиной до 0,51 м | 100 п.м | 0.057 | 4654.72 | 308.38 | 19.48 | 0.88 | 265.32 | 17.58 | 1.11 | 0.05 | 28.6065 | 1.63 | 0.054
310 | ТССЦ-101-2907 Приказ Минстроя России от 12.11.14 №703/пр | Доски подоконные ПВХ, шириной 350 мм | м | 5.7 | 206.7 |  |  |  | 1178.19
Кабинет 216,218
311 | ТЕРр55-5-1 Приказ Минстроя России от 12.11.14 №703/пр | Разборка кирпичных перегородок на отдельные кирпичи | 100 м2 перегородок | 0.21 | 2299.51 | 1522.14 | 777.37 | 81.72 | 482.9 | 319.65 | 163.25 | 17.16 | 141.2 | 29.65 | 6.72 | 1.41
312 | ТЕР11-01-034-04 Приказ Минстроя России от 12.11.14 №703/пр | Разборка покрытий: из досок ламинированных замковым способом | 100 м2 покрытия | 0.36 | 339.22 | 328.86 | 10.36 |  | 122.12 | 118.39 | 3.73 |  | 27.6588 | 9.96
313 | ТЕРр57-3-1 Приказ Минстроя России от 12.11.14 №703/пр | Разборка плинтусов: деревянных и из пластмассовых материалов | 100 м плинтуса | 0.24 | 37.17 | 37.17 |  |  | 8.92 | 8.92 |  |  | 3.77 | 0.9
314 | ТЕР10-01-035-01 Приказ Минстроя России от 12.11.14 №703/пр | Демонтаж подоконных досок из ПВХ: в каменных стенах толщиной до 0,51 м | 100 п.м | 0.057 | 262.29 | 246.71 | 15.58 | 0.7 | 14.95 | 14.06 | 0.89 | 0.04 | 22.8852 | 1.3 | 0.0432
315 | ТЕР11-01-034-04 Приказ Минстроя России от 12.11.14 №703/пр | Устройство покрытий: из досок ламинированных замковым способом | 100 м2 покрытия | 0.356 | 12400.35 | 411.08 | 12.95 |  | 4414.52 | 146.34 | 4.61 |  | 34.5735 | 12.31
316 | ТЕР11-01-040-03 Приказ Минстроя России от 12.11.14 №703/пр | Устройство плинтусов поливинилхлоридных: на винтах самонарезающих | 100 м плинтуса | 0.24 | 468.94 | 104.38 | 16.79 |  | 112.55 | 25.05 | 4.03 |  | 8.991 | 2.16
317 | ТССЦ-101-4858 Приказ Минстроя России от 12.11.14 №703/пр | Плинтуса для полов с кабель-каналом пластиковые, 22х49 мм | м | 24.2 | 22.23 |  |  |  | 537.97
318 | ТЕРр62-16-2 Приказ Минстроя России от 12.11.14 №703/пр | Окрашивание водоэмульсионными составами поверхностей стен, ранее окрашенных: водоэмульсионной краской, с расчисткой старой краски до 10% | 100 м2 окрашиваемой поверхности | 0.6 | 1467.01 | 219.38 | 8.43 | 1.63 | 880.21 | 131.63 | 5.06 | 0.98 | 20.09 | 12.05 | 0.1 | 0.06
319 | ТЕР10-01-035-01 Приказ Минстроя России от 12.11.14 №703/пр | Установка подоконных досок из ПВХ: в каменных стенах толщиной до 0,51 м | 100 п.м | 0.057 | 4654.72 | 308.38 | 19.48 | 0.88 | 265.32 | 17.58 | 1.11 | 0.05 | 28.6065 | 1.63 | 0.054
320 | ТССЦ-101-2907 Приказ Минстроя России от 12.11.14 №703/пр | Доски подоконные ПВХ, шириной 350 мм | м | 5.7 | 206.7 |  |  |  | 1178.19
Кабинет № 220
321 | ТЕР11-01-034-04 Приказ Минстроя России от 12.11.14 №703/пр | Разборка покрытий: из досок ламинированных замковым способом | 100 м2 покрытия | 0.18 | 339.22 | 328.86 | 10.36 |  | 61.06 | 59.2 | 1.86 |  | 27.6588 | 4.98
322 | ТЕРр57-3-1 Приказ Минстроя России от 12.11.14 №703/пр | Разборка плинтусов: деревянных и из пластмассовых материалов | 100 м плинтуса | 0.19 | 37.17 | 37.17 |  |  | 7.06 | 7.06 |  |  | 3.77 | 0.72
323 | ТЕР11-01-034-04 Приказ Минстроя России от 12.11.14 №703/пр | Устройство покрытий: из досок ламинированных замковым способом | 100 м2 покрытия | 0.18 | 12400.35 | 411.08 | 12.95 |  | 2232.06 | 73.99 | 2.33 |  | 34.5735 | 6.22
324 | ТЕР11-01-040-03 Приказ Минстроя России от 12.11.14 №703/пр | Устройство плинтусов поливинилхлоридных: на винтах самонарезающих | 100 м плинтуса | 0.19 | 468.94 | 104.38 | 16.79 |  | 89.1 | 19.83 | 3.19 |  | 8.991 | 1.71
325 | ТССЦ-101-4858 Приказ Минстроя России от 12.11.14 №703/пр | Плинтуса для полов с кабель-каналом пластиковые, 22х49 мм | м | 19.2 | 22.23 |  |  |  | 426.82
326 | ТЕРр62-16-2 Приказ Минстроя России от 12.11.14 №703/пр | Окрашивание водоэмульсионными составами поверхностей стен, ранее окрашенных: водоэмульсионной краской, с расчисткой старой краски до 10% | 100 м2 окрашиваемой поверхности | 0.3 | 1467.01 | 219.38 | 8.43 | 1.63 | 440.1 | 65.81 | 2.53 | 0.49 | 20.09 | 6.03 | 0.1 | 0.03
Санитарный узел
327 | ТЕРр57-2-3 Приказ Минстроя России от 12.11.14 №703/пр | Разборка покрытий полов: из керамических плиток | 100 м2 покрытия | 0.01 | 639.02 | 602.56 | 36.46 | 18.82 | 6.39 | 6.03 | 0.36 | 0.19 | 55.896 | 0.56 | 1.152 | 0.01
328 | ТЕРр63-7-5 Приказ Минстроя России от 12.11.14 №703/пр | Разборка облицовки стен: из керамических глазурованных плиток | 100 м2 поверхности облицовки | 0.01 | 940.08 | 739.29 | 200.79 | 25.65 | 9.4 | 7.39 | 2.01 | 0.26 | 74.3 | 0.74 | 1.99 | 0.02
329 | ТЕРр65-4-11 Приказ Минстроя России от 12.11.14 №703/пр | Демонтаж: биде | 100 приборов | 0.01 | 1014.04 | 1007.71 | 6.33 | 3.27 | 10.14 | 10.08 | 0.06 | 0.03 | 93.48 | 0.93 | 0.2
330 | ТЕР17-01-003-03 Приказ Минстроя России от 12.11.14 №703/пр | Установка унитазов | 10 компл. | 0.1 | 4673.38 | 360.22 | 43.79 | 7.06 | 467.34 | 36.02 | 4.38 | 0.71 | 29.943 | 2.99 | 0.432 | 0.04
331 | ТССЦ-301-1521 Приказ Минстроя России от 12.11.14 №703/пр | Унитаз-компакт «Комфорт» | компл. | 1 | 304.58 |  |  |  | 304.58
332 | ТЕР16-04-001-02 Приказ Минстроя России от 12.11.14 №703/пр | Прокладка трубопроводов канализации из полиэтиленовых труб высокой плотности диаметром: 110 мм | 100 м трубопровода | 0.015 | 8155.58 | 1042.82 | 11.5 | 1.11 | 122.33 | 15.64 | 0.17 | 0.02 | 83.16 | 1.25 | 0.0675
333 | ТССЦ-302-1304 Приказ Минстроя России от 12.11.14 №703/пр | Вентили проходные муфтовые 15кч18п2 для воды давлением 1,6 МПа (16 кгс/см2), диаметром 20 мм | шт. | 1 | 23.28 |  |  |  | 23.28
334 | ТССЦ-301-0040 Приказ Минстроя России от 12.11.14 №703/пр | Хомуты для крепления труб | шт. | 5 | 8.76 |  |  |  | 43.8
Раздел 3. СМР III - этаж
Кабинет № 22 (подсобное помещение)
335 | ТЕРр57-2-1 Приказ Минстроя России от 12.11.14 №703/пр | Разборка покрытий полов: из линолеума | 100 м2 покрытия | 0.217 | 116.42 | 112.31 | 4.11 | 2.12 | 25.26 | 24.37 | 0.89 | 0.46 | 11.39 | 2.47 | 0.13 | 0.03
336 | ТЕРр57-3-1 Приказ Минстроя России от 12.11.14 №703/пр | Разборка плинтусов: деревянных и из пластмассовых материалов | 100 м плинтуса | 0.19 | 37.17 | 37.17 |  |  | 7.06 | 7.06 |  |  | 3.77 | 0.72
337 | ТЕР11-01-045-01 Приказ Минстроя России от 12.11.14 №703/пр | Устройство покрытий наливных составом толщиной 10 мм и грунтовкой толщиной 0,5 мм | 100 м2 | 0.217 | 1913.54 | 1590.56 | 322.98 | 2.2 | 415.24 | 345.15 | 70.09 | 0.48 | 108.054 | 23.45 | 0.135 | 0.03
338 | ТССЦ-402-0313 Приказ Минстроя России от 12.11.14 №703/пр | Смесь самовыравнивающая быстротвердеющая для полов | т | 0.2604 | 6476.51 |  |  |  | 1686.48
339 | ТССЦ-101-6511 Приказ Минстроя России от 12.11.14 №703/пр | Грунтовка водно-дисперсионная "БИРСС Бетон-контакт" | т | 0.008 | 19934.93 |  |  |  | 159.48
340 | ТЕР15-04-006-03 Приказ Минстроя России от 12.11.14 №703/пр | Покрытие поверхностей грунтовкой глубокого проникновения: за 1 раз стен | 100 м2 покрытия | 0.84 | 109.81 | 107.53 | 1.61 | 0.22 | 92.24 | 90.33 | 1.35 | 0.18 | 8.8425 | 7.43 | 0.0135 | 0.01
341 | ТССЦ-101-6513 Приказ Минстроя России от 12.11.14 №703/пр | Грунтовка акриловая глубокого проникновения "БИРСС Грунт КШ" | т | 0.0109 | 12168.79 |  |  |  | 132.64
342 | ТЕР15-06-002-05 Приказ Минстроя России от 12.11.14 №703/пр | Оклейка стен моющимися обоями: на бумажной основе по листовым материалам | 100 м2 оклеиваемой поверхности | 0.84 | 677.77 | 619.31 | 1.61 | 0.22 | 569.33 | 520.22 | 1.35 | 0.18 | 55.296 | 46.45 | 0.0135 | 0.01
343 | ТССЦ-101-3921 Приказ Минстроя России от 12.11.14 №703/пр | Обои виниловые | м2 | 94 | 25.45 |  |  |  | 2392.3
344 | ТЕР15-04-005-05 Приказ Минстроя России от 12.11.14 №703/пр | Окраска поливинилацетатными водоэмульсионными составами улучшенная: по сборным конструкциям стен, подготовленным под окраску | 100 м2 окрашиваемой поверхности | 0.84 | 1374.84 | 389 | 12.27 | 0.22 | 1154.87 | 326.76 | 10.31 | 0.18 | 34.3035 | 28.81 | 0.0135 | 0.01
345 | ТЕР11-01-036-04 Приказ Минстроя России от 12.11.14 №703/пр | Устройство покрытий: из линолеума насухо со свариванием полотнищ в стыках | 100 м2 покрытия | 0.217 | 609.09 | 445.66 | 91.71 | 7.49 | 132.17 | 96.71 | 19.9 | 1.63 | 42.4035 | 9.2 | 0.459 | 0.1
346 | ТССЦ-101-4216 Приказ Минстроя России от 12.11.14 №703/пр | Линолеум полукоммерческий гетерогенный "TARKETT ИДИЛЛИЯ" (толщина 3,2 мм, толщина защитного слоя 0,5 мм, класс 23/32) | м2 | 22.13 | 85.11 |  |  |  | 1883.48
347 | ТЕР11-01-040-03 Приказ Минстроя России от 12.11.14 №703/пр | Устройство плинтусов поливинилхлоридных: на винтах самонарезающих | 100 м плинтуса | 0.213 | 1816.28 | 104.38 | 16.79 |  | 386.87 | 22.23 | 3.58 |  | 8.991 | 1.92
348 | ТЕР15-01-047-15 Приказ Минстроя России от 12.11.14 №703/пр | Устройство: подвесных потолков типа <Армстронг> по каркасу из оцинкованного профиля | 100 м2 поверхности облицовки | 0.22 | 8028.9 | 1644.64 | 601.84 | 16.75 | 1766.36 | 361.82 | 132.4 | 3.69 | 138.321 | 30.43 | 1.026 | 0.23
Раздел 4. СМР IV- этаж
Кабинет № 418
349 | ТЕР09-04-010-03 Приказ Минстроя России от 12.11.14 №703/пр | Монтаж перегородок ПВХ из комбинированного профиля одинарной конструкции с остеклением и сэндвич-панелями (применительно) | 100 м2 | 0.75 | 6639.48 | 5463.49 | 1154.4 | 427.68 | 4979.61 | 4097.62 | 865.8 | 320.76 | 435.6855 | 326.76 | 26.19 | 19.64
350 | ТССЦ-206-1372 Приказ Минстроя России от 12.11.14 №703/пр | Конструкции перегородок ПВХ из комбинированного профиля одинарной конструкции с остеклением и сэндвич-панелям (применительно) | м2 | 75 | 616.54 |  |  |  | 46240.5
351 | ТЕР10-01-047-04 Приказ Минстроя России от 12.11.14 №703/пр | Установка блоков из ПВХ в наружных и внутренних дверных проемах: в перегородках и деревянных нерубленных стенах площадью проема до 3 м2 | 100 м2 проемов | 0.0189 | 174374.91 | 2366.39 | 845.09 | 23.15 | 3295.69 | 44.72 | 15.97 | 0.44 | 216.702 | 4.1 | 1.4175 | 0.03
352 | ТЕР15-01-047-15 Приказ Минстроя России от 12.11.14 №703/пр | Демонтаж: подвесных потолков типа <Армстронг> по каркасу из оцинкованного профиля | 100 м2 поверхности облицовки | 0.21 | 1797.18 | 1315.71 | 481.47 | 13.4 | 377.41 | 276.3 | 101.11 | 2.81 | 110.6568 | 23.24 | 0.8208 | 0.17
353 | ТЕР15-01-047-15 Приказ Минстроя России от 12.11.14 №703/пр | Устройство: подвесных потолков типа <Армстронг> по каркасу из оцинкованного профиля | 100 м2 поверхности облицовки | 0.21 | 8028.9 | 1644.64 | 601.84 | 16.75 | 1686.07 | 345.37 | 126.39 | 3.52 | 138.321 | 29.05 | 1.026 | 0.22
Кабинет № 402
354 | ТЕРр62-16-2 Приказ Минстроя России от 12.11.14 №703/пр | Окрашивание водоэмульсионными составами поверхностей стен, ранее окрашенных: водоэмульсионной краской, с расчисткой старой краски до 10% | 100 м2 окрашиваемой поверхности | 0.24 | 1467.01 | 219.38 | 8.43 | 1.63 | 352.08 | 52.65 | 2.02 | 0.39 | 20.09 | 4.82 | 0.1 | 0.02
Раздел 5. V-этаж
Кабинет № 501
355 | ТЕРр57-2-1 Приказ Минстроя России от 12.11.14 №703/пр | Разборка покрытий полов: из ковролина (прим) | 100 м2 покрытия | 0.403 | 116.42 | 112.31 | 4.11 | 2.12 | 46.92 | 45.26 | 1.66 | 0.85 | 11.39 | 4.59 | 0.13 | 0.05
356 | ТЕРр57-3-1 Приказ Минстроя России от 12.11.14 №703/пр | Разборка плинтусов: деревянных и из пластмассовых материалов | 100 м плинтуса | 0.26 | 37.17 | 37.17 |  |  | 9.66 | 9.66 |  |  | 3.77 | 0.98
357 | ТЕР11-01-047-01 Приказ Минстроя России от 12.11.14 №703/пр | Устройство покрытий из плит керамогранитных размером: 40х40 см | 100 м2 покрытия | 0.403 | 9572.85 | 4630.69 | 47.57 | 28.38 | 3857.86 | 1866.17 | 19.17 | 11.44 | 419.067 | 168.88 | 2.322 | 0.94
358 | ТССЦ-101-5582 Приказ Минстроя России от 12.11.14 №703/пр | Плитки керамогранитные размером 400х400х9 мм, бело-серые | м2 | 41.11 | 79.5 |  |  |  | 3268.25
359 | ТССЦ-101-6511 Приказ Минстроя России от 12.11.14 №703/пр | Грунтовка водно-дисперсионная "БИРСС Бетон-контакт" | т | 0.014 | 19934.93 |  |  |  | 279.09
360 | ТЕРр62-16-2 Приказ Минстроя России от 12.11.14 №703/пр | Окрашивание водоэмульсионными составами поверхностей стен, ранее окрашенных: водоэмульсионной краской, с расчисткой старой краски до 10% | 100 м2 окрашиваемой поверхности | 0.42 | 1467.01 | 219.38 | 8.43 | 1.63 | 616.14 | 92.14 | 3.54 | 0.68 | 20.09 | 8.44 | 0.1 | 0.04
Кабинет № 502,504
361 | ТЕРр57-2-5 Приказ Минстроя России от 12.11.14 №703/пр | Разборка покрытий полов: из древесностружечных плит в один слой | 100 м2 покрытия | 0.714 | 164.19 | 159.44 | 4.75 | 2.45 | 117.23 | 113.84 | 3.39 | 1.75 | 16.17 | 11.55 | 0.15 | 0.11
362 | ТЕРр57-2-1 Приказ Минстроя России от 12.11.14 №703/пр | Разборка покрытий полов: из линолеума и релина | 100 м2 покрытия | 0.714 | 116.42 | 112.31 | 4.11 | 2.12 | 83.12 | 80.19 | 2.93 | 1.51 | 11.39 | 8.13 | 0.13 | 0.09
363 | ТЕРр57-3-1 Приказ Минстроя России от 12.11.14 №703/пр | Разборка плинтусов: деревянных и из пластмассовых материалов | 100 м плинтуса | 0.36 | 37.17 | 37.17 |  |  | 13.38 | 13.38 |  |  | 3.77 | 1.36
364 | ТЕР11-01-047-01 Приказ Минстроя России от 12.11.14 №703/пр | Устройство покрытий из плит керамогранитных размером: 40х40 см | 100 м2 покрытия | 0.714 | 9572.85 | 4630.69 | 47.57 | 28.38 | 6835.01 | 3306.31 | 33.97 | 20.26 | 419.067 | 299.21 | 2.322 | 1.66
365 | ТССЦ-101-5582 Приказ Минстроя России от 12.11.14 №703/пр | Плитки керамогранитные размером 400х400х9 мм, бело-серые | м2 | 72.83 | 79.5 |  |  |  | 5789.99
366 | ТССЦ-101-6511 Приказ Минстроя России от 12.11.14 №703/пр | Грунтовка водно-дисперсионная "БИРСС Бетон-контакт" | т | 0.025 | 19934.93 |  |  |  | 498.37
367 | ТЕР09-04-010-03 Приказ Минстроя России от 12.11.14 №703/пр | Монтаж перегородок ПВХ из комбинированного профиля одинарной конструкции с остеклением и сэндвич-панелями (применительно) | 100 м2 | 0.275 | 6639.48 | 5463.49 | 1154.4 | 427.68 | 1825.86 | 1502.46 | 317.46 | 117.61 | 435.6855 | 119.81 | 26.19 | 7.2
368 | ТССЦ-206-1372 Приказ Минстроя России от 12.11.14 №703/пр | Конструкции перегородок ПВХ из комбинированного профиля одинарной конструкции с остеклением и сэндвич-панелям (применительно) | м2 | 27.5 | 616.54 |  |  |  | 16954.85
369 | ТЕРр62-16-2 Приказ Минстроя России от 12.11.14 №703/пр | Окрашивание водоэмульсионными составами поверхностей стен, ранее окрашенных: водоэмульсионной краской, с расчисткой старой краски до 10% | 100 м2 окрашиваемой поверхности | 0.22 | 1467.01 | 219.38 | 8.43 | 1.63 | 322.74 | 48.26 | 1.85 | 0.36 | 20.09 | 4.42 | 0.1 | 0.02
Кабинет №512/1
370 | ТЕР15-01-047-15 Приказ Минстроя России от 12.11.14 №703/пр | Демонтаж: подвесных потолков типа <Армстронг> по каркасу из оцинкованного профиля | 100 м2 поверхности облицовки | 0.12 | 1797.18 | 1315.71 | 481.47 | 13.4 | 215.66 | 157.89 | 57.77 | 1.61 | 110.6568 | 13.28 | 0.8208 | 0.1
371 | ТЕР09-04-010-03 Приказ Минстроя России от 12.11.14 №703/пр | Монтаж перегородок ПВХ из комбинированного профиля одинарной конструкции с остеклением и сэндвич-панелями (применительно) | 100 м2 | 0.495 | 6639.48 | 5463.49 | 1154.4 | 427.68 | 3286.54 | 2704.43 | 571.43 | 211.7 | 435.6855 | 215.66 | 26.19 | 12.96
372 | ТССЦ-206-1372 Приказ Минстроя России от 12.11.14 №703/пр | Конструкции перегородок ПВХ из комбинированного профиля одинарной конструкции с остеклением и сэндвич-панелям (применительно) | м2 | 49.5 | 616.54 |  |  |  | 30518.73
373 | ТЕР10-01-047-04 Приказ Минстроя России от 12.11.14 №703/пр | Установка блоков из ПВХ в наружных и внутренних дверных проемах: в перегородках и деревянных нерубленных стенах площадью проема до 3 м2 | 100 м2 проемов | 0.0189 | 174374.91 | 2366.39 | 845.09 | 23.15 | 3295.69 | 44.72 | 15.97 | 0.44 | 216.702 | 4.1 | 1.4175 | 0.03
374 | ТЕР15-01-047-15 Приказ Минстроя России от 12.11.14 №703/пр | Устройство: подвесных потолков типа <Армстронг> по каркасу из оцинкованного профиля | 100 м2 поверхности облицовки | 0.12 | 8028.9 | 1644.64 | 601.84 | 16.75 | 963.47 | 197.36 | 72.22 | 2.01 | 138.321 | 16.6 | 1.026 | 0.12
Итого прямые затраты по смете в ценах 2001г. | [8 empty] | 425034.07 | 46376.33 | 7404.58 | 1082.99 |  | 4011.51 |  | 72.09
Итого прямые затраты по смете с учетом коэффициентов к итогам | [8 empty] | 430801.08 | 51214.48 | 8333.44 | 1276.54 |  | 4423.04 |  | 84.19
В том числе, справочно:
МДС 81-35.2004 п.4.7. При ремонте и реконструкции зданий и сооружений работы, аналогичные технологическим процессам в новом строительстве ОЗП=1,15; ЭМ-ЗПМ=1,25; ЗПМ=1,25; ТЗ=1,15; ТЗМ=1,25 (Поз. 16-19, 48-51, 82-85, 93, 119-121, 144-147, 170-171, 173, 200-201, 215-216, 235-236, 250-251, 259-260, 269, 271, 291-292, 297-298, 305-306, 315-316, 323-324, 337-339, 345, 347, 357-359, 364-366, 72, 123, 125, 127-128, 179-183, 186-187, 330-332, 7-14, 20, 38-46, 60-62, 64-66, 73, 86-88, 90-91, 94-98, 114-116, 140-143, 149-151, 154, 164-166, 176-178, 190-191, 213-214, 229-231, 238-239, 273-276, 285-287, 310, 319-320, 351, 373, 21, 349-350, 367-368, 371-372, 23-26, 28-30, 52-54, 56-59, 67, 69-71, 92, 99-101, 103-106, 118, 129-130, 148, 155, 157, 159, 161-163, 172, 174, 184-185, 192, 194, 196, 203, 218, 220, 222, 224, 233-234, 240, 242, 244, 252, 254, 268, 277, 279, 281, 283, 333-334, 340, 342, 344, 348, 353, 374, 152-153) | [8 empty] | 5767.01 | 4838.16 | 928.87 | 193.54 |  | 411.54 |  | 12.0975
Накладные расходы | [8 empty] | 55289.34
В том числе, справочно:
74% ФОТ (от 54,63) (Поз. 111-113, 329) | [8 empty] | 40.43
77% ФОТ (от 546,01) (Поз. 5, 35-36, 68, 108, 137, 156, 160, 193, 210-211, 219, 223, 241, 245, 249, 253, 255, 267, 278, 282, 301, 328, 343) | [8 empty] | 420.43
78% ФОТ (от 246,61) (Поз. 188-189) | [8 empty] | 192.36
80% ФОТ (от 2647,37) (Поз. 2, 32, 76, 109, 135, 139, 168, 198, 208, 228, 248, 258, 290, 296, 303, 313, 322, 327, 335-336, 355-356, 361-363, 22, 175, 204, 246, 256, 262, 284, 294, 300, 308, 318, 326, 354, 360, 369) | [8 empty] | 2117.9
82% ФОТ (от 47,34) (Поз. 15, 27, 55, 63, 89, 102, 117, 122, 124, 126, 202, 217, 232, 237, 261, 272, 288, 293, 299, 307, 317, 325) | [8 empty] | 38.82
86% ФОТ (от 133,33) (Поз. 37, 47, 81) | [8 empty] | 114.66
89% ФОТ (от 3865,31) (Поз. 3, 74, 205, 263, 311) | [8 empty] | 3440.13
90% ФОТ (от 10362,78) (Поз. 21, 349-350, 367-368, 371-372) | [8 empty] | 9326.5
100% ФОТ (от 190,38) (Поз. 152-153) | [8 empty] | 190.38
105% ФОТ (от 14391,7) (Поз. 23-26, 28-30, 34, 52-54, 56-59, 67, 69-71, 78, 92, 99-101, 103-107, 118, 129-130, 132-133, 148, 155, 157, 159, 161-163, 169, 172, 174, 184-185, 192, 194, 196, 199, 203, 209, 218, 220, 222, 224, 233-234, 240, 242, 244, 252, 254, 265, 268, 277, 279, 281, 283, 333-334, 340, 342, 344, 348, 352-353, 370, 374) | [8 empty] | 15111.29
110% ФОТ (от 302,51) (Поз. 4, 79-80, 110, 136, 158, 195, 212, 221, 225-226, 243, 266, 270, 280, 341, 346) | [8 empty] | 332.76
118% ФОТ (от 6282,39) (Поз. 7-14, 20, 33, 38-46, 60-62, 64-66, 73, 77, 86-88, 90-91, 94-98, 114-116, 131, 138, 140-143, 149-151, 154, 164-166, 176-178, 190-191, 206, 213-214, 229-231, 238-239, 264, 273-276, 285-287, 304, 309-310, 314, 319-320, 351, 373) | [8 empty] | 7413.22
123% ФОТ (от 12559,72) (Поз. 1, 16-19, 31, 48-51, 75, 82-85, 93, 119-121, 134, 144-147, 167, 170-171, 173, 197, 200-201, 207, 215-216, 227, 235-236, 247, 250-251, 257, 259-260, 269, 271, 289, 291-292, 295, 297-298, 302, 305-306, 312, 315-316, 321, 323-324, 337-339, 345, 347, 357-359, 364-366) | [8 empty] | 15448.46
128% ФОТ (от 860,94) (Поз. 6, 72, 123, 125, 127-128, 179-183, 186-187, 330-332) | [8 empty] | 1102
Сметная прибыль | [8 empty] | 30958.2
В том числе, справочно:
50% ФОТ (от 3001,22) (Поз. 5, 35-36, 68, 108, 137, 156, 160, 193, 210-211, 219, 223, 241, 245, 249, 253, 255, 267, 278, 282, 301, 328, 343, 22, 175, 204, 246, 256, 262, 284, 294, 300, 308, 318, 326, 354, 360, 369, 111-113, 329, 188-189) | [8 empty] | 1500.63
55%*0,85 ФОТ (от 14391,7) (Поз. 23-26, 28-30, 34, 52-54, 56-59, 67, 69-71, 78, 92, 99-101, 103-107, 118, 129-130, 132-133, 148, 155, 157, 159, 161-163, 169, 172, 174, 184-185, 192, 194, 196, 199, 203, 209, 218, 220, 222, 224, 233-234, 240, 242, 244, 252, 254, 265, 268, 277, 279, 281, 283, 333-334, 340, 342, 344, 348, 352-353, 370, 374) | [8 empty] | 6728.12
62% ФОТ (от 47,34) (Поз. 15, 27, 55, 63, 89, 102, 117, 122, 124, 126, 202, 217, 232, 237, 261, 272, 288, 293, 299, 307, 317, 325) | [8 empty] | 29.35
63%*0,85 ФОТ (от 6282,39) (Поз. 7-14, 20, 33, 38-46, 60-62, 64-66, 73, 77, 86-88, 90-91, 94-98, 114-116, 131, 138, 140-143, 149-151, 154, 164-166, 176-178, 190-191, 206, 213-214, 229-231, 238-239, 264, 273-276, 285-287, 304, 309-310, 314, 319-320, 351, 373) | [8 empty] | 3364.22
65% ФОТ (от 3865,31) (Поз. 3, 74, 205, 263, 311) | [8 empty] | 2512.45
68% ФОТ (от 493,4) (Поз. 2, 32, 76, 109, 135, 139, 168, 198, 208, 228, 248, 258, 290, 296, 303, 313, 322, 327, 335-336, 355-356, 361-363) | [8 empty] | 335.51
70% ФОТ (от 133,33) (Поз. 37, 47, 81) | [8 empty] | 93.33
70%*0,85 ФОТ (от 492,89) (Поз. 4, 79-80, 110, 136, 158, 195, 212, 221, 225-226, 243, 266, 270, 280, 341, 346, 152-153) | [8 empty] | 293.27
75%*0,85 ФОТ (от 12559,72) (Поз. 1, 16-19, 31, 48-51, 75, 82-85, 93, 119-121, 134, 144-147, 167, 170-171, 173, 197, 200-201, 207, 215-216, 227, 235-236, 247, 250-251, 257, 259-260, 269, 271, 289, 291-292, 295, 297-298, 302, 305-306, 312, 315-316, 321, 323-324, 337-339, 345, 347, 357-359, 364-366) | [8 empty] | 8006.82
83%*0,85 ФОТ (от 860,94) (Поз. 6, 72, 123, 125, 127-128, 179-183, 186-187, 330-332) | [8 empty] | 607.39
85%*0,85 ФОТ (от 10362,78) (Поз. 21, 349-350, 367-368, 371-372) | [8 empty] | 7487.11
Итоги по смете:
Полы:
Итоги по Поз. 1, 31, 75, 134, 167, 197, 207, 227, 247, 257, 289, 295, 302, 312, 321
Итого Поз. 1, 31, 75, 134, 167, 197, 207, 227, 247, 257, 289, 295, 302, 312, 321 | [8 empty] | 1709.68 | 1657.46 | 52.22 |  |  | 139.41
Итоги по Поз. 16-19, 48-51, 82-85, 93, 119-121, 144-147, 170-171, 173, 200-201, 215-216, 235-236, 250-251, 259-260, 269, 271, 291-292, 297-298, 305-306, 315-316, 323-324, 337-339, 345, 347, 357-359, 364-366
Итого Поз. 16-19, 48-51, 82-85, 93, 119-121, 144-147, 170-171, 173, 200-201, 215-216, 235-236, 250-251, 259-260, 269, 271, 291-292, 297-298, 305-306, 315-316, 323-324, 337-339, 345, 347, 357-359, 364-366 | [8 empty] | 145398.08 | 9410.23 | 510.89 | 64.4 |  | 829.63 |  | 4.84
Всего с учетом " МДС 81-35.2004 п.4.7. При ремонте и реконструкции зданий и сооружений работы, аналогичные технологическим процессам в новом строительстве ОЗП=1,15; ЭМ-ЗПМ=1,25; ЗПМ=1,25; ТЗ=1,15; ТЗМ=1,25" | [8 empty] | 146937.33 | 10821.76 | 638.61 | 80.5 |  | 954.07 |  | 6.05
Итого | [8 empty] | 148647.01 | 12479.22 | 690.83 | 80.5 |  | 1093.48 |  | 6.05
Накладные расходы 123% ФОТ (от 12 559,72) | [8 empty] | 15448.46
Сметная прибыль 75%*0,85 ФОТ (от 12 559,72) | [8 empty] | 8006.82
Итого c накладными и см. прибылью | [8 empty] | 172102.29 |  |  |  |  | 1093.48 |  | 6.05
Полы (ремонтно-строительные):
Итого Поз. 2, 32, 76, 109, 135, 139, 168, 198, 208, 228, 248, 258, 290, 296, 303, 313, 322, 327, 335-336, 355-356, 361-363 | [8 empty] | 498.78 | 487.68 | 11.1 | 5.72 |  | 49.15 |  | 0.35
Накладные расходы 80% ФОТ (от 493,40) | [8 empty] | 394.72
Сметная прибыль 68% ФОТ (от 493,40) | [8 empty] | 335.51
Итого c накладными и см. прибылью | [8 empty] | 1229.01 |  |  |  |  | 49.15 |  | 0.35
Перегородки (ремонтно-строительные):
Итого Поз. 3, 74, 205, 263, 311 | [8 empty] | 5541.83 | 3668.37 | 1873.46 | 196.94 |  | 340.29 |  | 16.19
Накладные расходы 89% ФОТ (от 3 865,31) | [8 empty] | 3440.13
Сметная прибыль 65% ФОТ (от 3 865,31) | [8 empty] | 2512.45
Итого c накладными и см. прибылью | [8 empty] | 11494.41 |  |  |  |  | 340.29 |  | 16.19
Работы по реконструкции зданий и сооружений (усиление и замена существующих конструкций, разборка и возведение отдельных конструктивных элементов):
Итого Поз. 4, 79-80, 110, 136, 158, 195, 212, 221, 225-226, 243, 266, 270, 280, 341, 346 | [8 empty] | 8929.21 | 261.16 | 248.57 | 41.35 |  | 24.55 |  | 3.01
Накладные расходы 110% ФОТ (от 302,51) | [8 empty] | 332.76
Сметная прибыль 70%*0,85 ФОТ (от 302,51) | [8 empty] | 179.99
Итого c накладными и см. прибылью | [8 empty] | 9441.96 |  |  |  |  | 24.55 |  | 3.01
Стекольные, обойные и облицовочные работы (ремонтно-строительные):
Итого Поз. 5, 35-36, 68, 108, 137, 156, 160, 193, 210-211, 219, 223, 241, 245, 249, 253, 255, 267, 278, 282, 301, 328, 343 | [8 empty] | 12269.02 | 533.72 | 85.74 | 12.29 |  | 53.35 |  | 0.93
Накладные расходы 77% ФОТ (от 546,01) | [8 empty] | 420.43
Сметная прибыль 50% ФОТ (от 546,01) | [8 empty] | 273.01
Итого c накладными и см. прибылью | [8 empty] | 12962.46 |  |  |  |  | 53.35 |  | 0.93
Сантехнические работы - внутренние (трубопроводы, водопровод, канализация, отопление, газоснабжение, вентиляция и кондиционирование воздуха):
Итоги по Поз. 6
Итого Поз. 6 | [8 empty] | 69.22 | 58.15 | 11.07 |  |  | 4.15
Итоги по Поз. 72, 123, 125, 127-128, 179-183, 186-187, 330-332
Итого Поз. 72, 123, 125, 127-128, 179-183, 186-187, 330-332 | [8 empty] | 3185.46 | 693.55 | 52.75 | 4.17 |  | 57.8 |  | 0.24
Всего с учетом " МДС 81-35.2004 п.4.7. При ремонте и реконструкции зданий и сооружений работы, аналогичные технологическим процессам в новом строительстве ОЗП=1,15; ЭМ-ЗПМ=1,25; ЗПМ=1,25; ТЗ=1,15; ТЗМ=1,25" | [8 empty] | 3302.68 | 797.58 | 65.94 | 5.21 |  | 66.47 |  | 0.3
Итого | [8 empty] | 3371.9 | 855.73 | 77.01 | 5.21 |  | 70.62 |  | 0.3
Накладные расходы 128% ФОТ (от 860,94) | [8 empty] | 1102
Сметная прибыль 83%*0,85 ФОТ (от 860,94) | [8 empty] | 607.39
Итого c накладными и см. прибылью | [8 empty] | 5081.29 |  |  |  |  | 70.62 |  | 0.3
Деревянные конструкции:
Итоги по Поз. 7-14, 20, 38-46, 60-62, 64-66, 73, 86-88, 90-91, 94-98, 114-116, 140-143, 149-151, 154, 164-166, 176-178, 190-191, 213-214, 229-231, 238-239, 273-276, 285-287, 310, 319-320, 351, 373
Итого Поз. 7-14, 20, 38-46, 60-62, 64-66, 73, 86-88, 90-91, 94-98, 114-116, 140-143, 149-151, 154, 164-166, 176-178, 190-191, 213-214, 229-231, 238-239, 273-276, 285-287, 310, 319-320, 351, 373 | [8 empty] | 61380.78 | 4577.42 | 383.96 | 19.03 |  | 402.07 |  | 1.16
Всего с учетом " МДС 81-35.2004 п.4.7. При ремонте и реконструкции зданий и сооружений работы, аналогичные технологическим процессам в новом строительстве ОЗП=1,15; ЭМ-ЗПМ=1,25; ЗПМ=1,25; ТЗ=1,15; ТЗМ=1,25" | [8 empty] | 62163.38 | 5264.03 | 479.95 | 23.79 |  | 462.38 |  | 1.45
Итоги по Поз. 33, 77, 131, 138, 206, 264, 304, 309, 314
Итого Поз. 33, 77, 131, 138, 206, 264, 304, 309, 314 | [8 empty] | 1274.78 | 992.87 | 35.28 | 1.7 |  | 87.13 |  | 0.1
Итого | [8 empty] | 63438.16 | 6256.9 | 515.23 | 25.49 |  | 549.51 |  | 1.55
Накладные расходы 118% ФОТ (от 6 282,39) | [8 empty] | 7413.22
Сметная прибыль 63%*0,85 ФОТ (от 6 282,39) | [8 empty] | 3364.22
Итого c накладными и см. прибылью | [8 empty] | 74215.6 |  |  |  |  | 549.51 |  | 1.55
Проемы (ремонтно-строительные):
Итого Поз. 15, 27, 55, 63, 89, 102, 117, 122, 124, 126, 202, 217, 232, 237, 261, 272, 288, 293, 299, 307, 317, 325 | [8 empty] | 15936.33 | 47.34 |  |  |  | 4.38
Накладные расходы 82% ФОТ (от 47,34) | [8 empty] | 38.82
Сметная прибыль 62% ФОТ (от 47,34) | [8 empty] | 29.35
Итого c накладными и см. прибылью | [8 empty] | 16004.5 |  |  |  |  | 4.38
Строительные металлические конструкции:
Итого Поз. 21, 349-350, 367-368, 371-372 | [8 empty] | 104938.84 | 8304.51 | 1754.69 | 650.07 |  | 662.23 |  | 39.8
Всего с учетом " МДС 81-35.2004 п.4.7. При ремонте и реконструкции зданий и сооружений работы, аналогичные технологическим процессам в новом строительстве ОЗП=1,15; ЭМ-ЗПМ=1,25; ЗПМ=1,25; ТЗ=1,15; ТЗМ=1,25" | [8 empty] | 106623.19 | 9550.19 | 2193.36 | 812.59 |  | 761.56 |  | 49.75
Накладные расходы 90% ФОТ (от 10 362,78) | [8 empty] | 9326.5
Сметная прибыль 85%*0,85 ФОТ (от 10 362,78) | [8 empty] | 7487.11
Итого c накладными и см. прибылью | [8 empty] | 123436.8 |  |  |  |  | 761.56 |  | 49.75
Малярные работы (ремонтно-строительные):
Итого Поз. 22, 175, 204, 246, 256, 262, 284, 294, 300, 308, 318, 326, 354, 360, 369 | [8 empty] | 14297.49 | 2138.08 | 82.16 | 15.89 |  | 195.8 |  | 0.98
Накладные расходы 80% ФОТ (от 2 153,97) | [8 empty] | 1723.18
Сметная прибыль 50% ФОТ (от 2 153,97) | [8 empty] | 1076.99
Итого c накладными и см. прибылью | [8 empty] | 17097.66 |  |  |  |  | 195.8 |  | 0.98
Отделочные работы:
Итоги по Поз. 23-26, 28-30, 52-54, 56-59, 67, 69-71, 92, 99-101, 103-106, 118, 129-130, 148, 155, 157, 159, 161-163, 172, 174, 184-185, 192, 194, 196, 203, 218, 220, 222, 224, 233-234, 240, 242, 244, 252, 254, 268, 277, 279, 281, 283, 333-334, 340, 342, 344, 348, 353, 374
Итого Поз. 23-26, 28-30, 52-54, 56-59, 67, 69-71, 92, 99-101, 103-106, 118, 129-130, 148, 155, 157, 159, 161-163, 172, 174, 184-185, 192, 194, 196, 203, 218, 220, 222, 224, 233-234, 240, 242, 244, 252, 254, 268, 277, 279, 281, 283, 333-334, 340, 342, 344, 348, 353, 374 | [8 empty] | 43114.97 | 9103.72 | 1003.2 | 35.94 |  | 776.04 |  | 2.32
Всего с учетом " МДС 81-35.2004 п.4.7. При ремонте и реконструкции зданий и сооружений работы, аналогичные технологическим процессам в новом строительстве ОЗП=1,15; ЭМ-ЗПМ=1,25; ЗПМ=1,25; ТЗ=1,15; ТЗМ=1,25" | [8 empty] | 44731.33 | 10469.28 | 1254 | 44.93 |  | 892.45 |  | 2.9
Итоги по Поз. 34, 78, 107, 132-133, 169, 199, 209, 265, 352, 370
Итого Поз. 34, 78, 107, 132-133, 169, 199, 209, 265, 352, 370 | [8 empty] | 5103.59 | 3844.79 | 1258.8 | 32.7 |  | 325.01 |  | 2.01
Итого | [8 empty] | 49834.92 | 14314.07 | 2512.8 | 77.63 |  | 1217.46 |  | 4.91
Накладные расходы 105% ФОТ (от 14 391,70) | [8 empty] | 15111.29
Сметная прибыль 55%*0,85 ФОТ (от 14 391,70) | [8 empty] | 6728.12
Итого c накладными и см. прибылью | [8 empty] | 71674.33 |  |  |  |  | 1217.46 |  | 4.91
Стены (ремонтно-строительные):
Итого Поз. 37, 47, 81 | [8 empty] | 357.09 | 131.64 | 29.66 | 1.69 |  | 12.7 |  | 0.1
Накладные расходы 86% ФОТ (от 133,33) | [8 empty] | 114.66
Сметная прибыль 70% ФОТ (от 133,33) | [8 empty] | 93.33
Итого c накладными и см. прибылью | [8 empty] | 565.08 |  |  |  |  | 12.7 |  | 0.1
Внутренние санитарно-технические работы: демонтаж и разборка (ремонтно-строительные):
Итого Поз. 111-113, 329 | [8 empty] | 55.14 | 54.08 | 1.06 | 0.55 |  | 5.01 |  | 0.03
Накладные расходы 74% ФОТ (от 54,63) | [8 empty] | 40.43
Сметная прибыль 50% ФОТ (от 54,63) | [8 empty] | 27.32
Итого c накладными и см. прибылью | [8 empty] | 122.89 |  |  |  |  | 5.01 |  | 0.03
Теплоизоляционные работы:
Итого Поз. 152-153 | [8 empty] | 575.87 | 164.95 | 9.97 | 0.55 |  | 15.83 |  | 0.03
Всего с учетом " МДС 81-35.2004 п.4.7. При ремонте и реконструкции зданий и сооружений работы, аналогичные технологическим процессам в новом строительстве ОЗП=1,15; ЭМ-ЗПМ=1,25; ЗПМ=1,25; ТЗ=1,15; ТЗМ=1,25" | [8 empty] | 603.1 | 189.69 | 12.46 | 0.69 |  | 18.2 |  | 0.04
Накладные расходы 100% ФОТ (от 190,38) | [8 empty] | 190.38
Сметная прибыль 70%*0,85 ФОТ (от 190,38) | [8 empty] | 113.28
Итого c накладными и см. прибылью | [8 empty] | 906.76 |  |  |  |  | 18.2 |  | 0.04
Прочие ремонтно-строительные работы:
Итого Поз. 188-189 | [8 empty] | 397.91 | 246.61 |  |  |  | 26.98
Накладные расходы 78% ФОТ (от 246,61) | [8 empty] | 192.36
Сметная прибыль 50% ФОТ (от 246,61) | [8 empty] | 123.31
Итого c накладными и см. прибылью | [8 empty] | 713.58 |  |  |  |  | 26.98
Итого | [8 empty] | 517048.62 |  |  |  |  | 4423.04 |  | 84.19
В том числе:
Материалы | [8 empty] | 371253.16
Машины и механизмы | [8 empty] | 8333.44
ФОТ | [8 empty] | 52491.02
Накладные расходы | [8 empty] | 55289.34
Сметная прибыль | [8 empty] | 30958.2
Непредвиденные расходы 2% | [8 empty] | 10340.97
Итого с непредвиденными | [8 empty] | 527389.59
МИНСТРОЙ РОССИИ №31523-ХМ/09 от 27.09.2016г. по Республике Башкортостан 527 389,59 * 5,39 | [8 empty] | 2842629.89
НДС 18% | [8 empty] | 511673.38
ВСЕГО по смете | [8 empty] | 3354303.27 |  |  |  |  | 4423.04 |  | 84.19
Составил: ___________________________вед.инженер ОС и ЭГО Г.Х. Киньябулатова
(должность, подпись, расшифровка)