## Лист1
Приложение 1.1 к Извещению
СПЕЦИФИКАЦИЯ
ЛОТ | Витая пара (UTP, КСВПВ, КСВПП) |  |  | Отдел капитального строительства (ОКС)
№ п.п. | Номенклатура | Наименование товара | Наименование товара поставщика1 | Описание | Eд.изм | Количество |  |  |  |  | Цена за единицу измерения без НДС, включая стоимость тары и доставку, рубли РФ | Сумма без НДС, включая стоимость тары и доставку, рубли РФ | Сумма в том числе НДС, включая стоимость тары и доставку, рубли РФ | Адрес поставки
[6 empty] | I кв. | II кв. | III кв. | IV кв. | Итого
1 | 2 | 3 | 4 | 5 | 6 | 7 | 8 | 9 | 10 | 11 | 12 | 13 | 14 | 15
1 | 39163 | КАБЕЛЬ UTP 1*2 (0,52), CAT 5E |  | кабель UTP парной скрутки для структурированных кабельных систем. Предназначен для передачи сигналов с частотой до 100 МГц (категории 5e) в сетях по стандарту ИСО/МЭК 11801 при рабочем напряжение до 145 В переменного тока. Для внутренней прокладки. См. техническое задание | км | 69 | 71 | 62 | 67 | 269 | 3707.55 | 997330.95 | 1176850.521 | кол-во: 30; с. Месягутово, ул. Коммунистическая, д.24; Фазылов В.С. 89063756161; кол-во: 80; г. Стерлитамак, ул. Коммунистическая, д.30; Секварова С.В. 89656487022; кол-во: 159; г. Уфа, ул. Каспийская, д.14; Мухаметшина З.Р. 89018173671
2 | 37891 | КАБЕЛЬ UTP 4*2*0,52 |  | Кабель UTP парной скрутки для структурированных кабельных систем. Предназначен для передачи сигналов с частотой до 100 МГц (категории 5e) в сетях по стандарту ИСО/МЭК 11801 при рабочем напряжение до 145 В переменного тока. Для внутренней прокладки. См. техническое задание | км | 84.15 | 45.168 | 33.5 | 16 | 178.818 | 9533.7 | 1704797.16 | 2011660.6488 | кол-во: 8; г. Белорецк, ул.Ленина, д.41; Кузнецов Д.Н. 89051808865; кол-во: 100; г.Бирск, ул. Бурновская, д.10; Выдрин Ю.А. 89173483781; кол-во: 3.05; с. Месягутово, ул. Коммунистическая, д.24; Фазылов В.С. 89063756161; кол-во: 13.5; г. Стерлитамак, ул. Коммунистическая, д.30; Секварова С.В. 89656487022; кол-во: 54.268; г. Уфа, ул. Каспийская, д.14; Мухаметшина З.Р. 89018173671
3 | 38562 | КАБЕЛЬ КСВПВ 5Е 4*2*0,5 |  | кабель структурированный высокочастотный в полиэтиленовой изоляции, в ПВХ оболочке, 5 е - категории. предназначен для стационарной прокладки внутри зданий и сооружений. В соответствии с закупочной документацией. См. техническое задание | м | 97135 | 106100 | 54660 | 54660 | 312555 | 6.2 | 1937841 | 2286652.38 | кол-во: 184000; г. Белорецк, ул.Ленина, д.41; Кузнецов Д.Н. 89051808865; кол-во: 35505; г. Мелеуз, ул. Воровского, д.2; Киреева В.Р. 89371692391; кол-во: 3050; г. Сибай, ул. Индустриальное шоссе, д.2; Устьянцева Л.А. 89279417186; кол-во: 90000; г. Тууймазы, ул. Гафурова, д.60; Николаичев А.П. 89018173670
4 | 38323 | КАБЕЛЬ типа КСВПВ-5Е 1*2*0,52 |  | кабель структурированный высокочастотный в полиэтиленовой изоляции, в ПВХ оболочке, 5 е - категория. предназначены для стационарной прокладки внутри зданий и сооружений. См. техническое задание | км | 49.105 | 43.415 | 11.025 | 9.525 | 113.07 | 2150.38 | 243143.5 | 286909.33 | кол-во: 5.05; г. Белорецк, ул.Ленина, д.41; Кузнецов Д.Н. 89051808865; кол-во: 40; г.Бирск, ул. Бурновская, д.10; Выдрин Ю.А. 89173483781; кол-во: 3.02; г. Мелеуз, ул. Воровского, д.2; Киреева В.Р. 89371692391; кол-во: 65; г. Туймазы, ул. Гафурова, дд.60; Николаичев А.П. 89018173670
5 | 36439 | КАБЕЛЬтипа КСВПВ-5Е 25*2*0,52 |  | кабель структурированный высокочастотный в полиэтиленовой изоляции, в ПВХ оболочке, 5 е - категория. предназначены для стационарной прокладки внутри зданий и сооружений. См. техническое задание | км | 39.655 | 10.8 | 1.5 | 0 | 51.955 | 39154.51 | 2034272.58 | 2400441.6444 | кол-во: 10; г. Белорецк, ул.Ленина, д.41; Кузнецов Д.Н. 89051808865; кол-во: 6.7; г.Бирск, ул. Бурновская, д.10; Выдрин Ю.А. 89173483781; кол-во: 2.255; г. Сибай, ул. Индустриальное шоссе, д.2; Устьянцева Л.А. 89279417186; кол-во: 0.7; г. Стерлитамакк, ул. Коммунистическая, д.30; Секварова С.В. 89656487022; кол-во: 9.7; г. Туймазы, ул. Гафурова, д.60; Николаичев А.П. 89018173670; кол-во: 22.6; г. Уфа, ул. Каспийская, д.14; Мухаметшина З.Р. 89018173671
6 | 38244 | КАБЕЛЬ типа КСВПП 4*2*0,52 |  | кабель структурированный высокочастотный, в полиэтиленовой изоляции, полиэтиленовая оболочка 5ой категории. Для внешей прокладки См. техническое задание | км | 0.305 | 1.055 | 0.305 | 0.305 | 1.97 | 9380.18 | 18478.94 | 21805.1492 | кол-во: 1.22; г. Белорецк, ул.Ленина, д.41; Кузнецов Д.Н. 89051808865; кол-во: 0.75; г. Уфа, ул. Каспийская, д.14; Мухаметшина З.Р. 89018173671
7 | 38324 | КАБЕЛЬ типа КСВПП-5Е 2*2*0,52 |  | кабель структурированный высокочастотный, в полиэтиленовой изоляции, полиэтиленовая оболочка 5ой категории. Для внешей прокладки См. техническое задание | км | 26.61 | 25.915 | 25.915 | 25.915 | 104.355 | 3707.55 | 386901.35 | 456543.593 | кол-во: 4.355; г. Белорецк, ул.Ленина, д.41; Кузнецов Д.Н. 89051808865; кол-во: 20; с. Месягутово, ул. Коммунистическая, д.24; Фазылов В.С. 89063756161; кол-во: 80; г. Сибай, ул. Индустриальное шоссе, д.2; Устьянцева Л.А. 89279417186
8 | 38300 | КАБЕЛЬ типа КСВПП-5Е 25*2*0,52 |  | кабель структурированный высокочастотный, в полиэтиленовой изоляции, полиэтиленовая оболочка 5ой категории. Для внешей прокладки См. техническое задание | км | 17.49 | 29.47 | 10 | 0 | 56.96 | 39581.44 | 2254558.82 | 2660379.4076 | кол-во: 12.9; г. Белорецк, ул.Ленина, д.41; Кузнецов Д.Н. 89051808865; кол-во: 15.07; г.Бирск, ул. Бурновская, д.10; Выдрин Ю.А. 89173483781; кол-во: 13.1; г. Мелеуз, ул. Воровского, д.2; Киреева В.Р. 89371692391; кол-во: 0.29; г. Сибай, ул. Индустрииальное шоссе, д.2; Устьянцева Л.А. 89279417186; кол-во: 8; г. Стерлитамак, ул. Коммунистическая, д.30; Секварова С.В. 89656487022; кол-во: 7.1; г. Туймазы, ул. Гафурова, д.60; Николаичев А.П. 89018173670; кол-во: 0.5; г. Уфа, ул. Каспийская, д.14; Мухметшина З.Р. 89018173671
9 | 41950 | КАБЕЛЬ типа КСПВ 4*0,5 (М) |  | Кабель КСПВ 4х0,5 имеет 4 однопроволочные медные жилы, диаметр которых 0,5. Так же КСПВ снабжен изоляцией, которая имеет композицию из полиэтилена. Оболочка представлена в виде ПВХ пластиката белого цвета. Кабель пригоден для монтирования систем сигнализаации, которые имеют полиэтиленовую или ПВХ изоляцию. Электрическое сопротивление жил в кабеле постоянному току при температуре 20С и по длине 1 километр составляет порядка 94 Ом/км. См. техническое задание | м | 12900 | 0 | 0 | 0 | 12900 | 5 | 64500 | 76110 | кол-во: 12900; г. Уфа, ул. Каспийская, д.14; Мухаметшина З.Р. 89018173671
10 | 42782 | КАБЕЛЬ типа КСВПВ 5Е 2*2*0,52 |  | кабель структурированный высокочастотный в полиэтиленовой изоляции, в ПВХ оболочке, 5 е - категория. предназначены для стационарной прокладки внутри зданий и сооружений. См. техническое задание | км | 356.215 | 319.785 | 226.745 | 193.745 | 1096.49 | 6040 | 6622799.6 | 7814903.528 | кол-во: 43.26; г. Белорецк, ул.Ленина, д.41; Кузнецов Д.Н. 89051808865; кол-во: 250; г.Бирск, ул. Бурновская, д.10; Выдрин Ю.А. 89173483781; кол-во: 79.08; г. Мелеуз, ул. Воровского, д.2; Киреева В.Р. 89371692391; кол-во: 18; с. Месягутово, ул. Коммуунистическая, д.24; Фазылов В.С. 89063756161; кол-во: 133; г. Стерлитамак, ул. Коммунистическая, д.30; Секварова С.В. 89656487022; кол-во: 182.15; г. Туймазы, ул. Гафурова, д.60; Николаичев А.П. 89018173670; кол-во: 391; г. Уфа, ул. Каспийская, д.14; Мхаметшина З.Р. 89018173671
[12 empty] | 16264623.9 | 19192256.202
В т.ч. НДС
Предельная сумма лота составляет: 19 192 256,20 руб. с НДС.
Объем может быть изменен на 30% без изменения стоимости единицы
Условия доставки: |  |  | Отгрузочные реквизиты будут сообщены дополнительно по согласованию сторон.
Требуемые сроки поставки: |  |  | 1квартал 2015года: до 20 декабря 2014 - 50% от потребности 1квартала 2015, до 1 февраля 2015 - оставшиеся 50% от потребности 1 квартала 2015; 2 квартал 2015года: до 10 марта 2015 - 50% от потребности 2квартала 2015, до 20 апреля 2015 -оставшиеся 50% от потребности 2квартала 2015; 3 квартал 2015года: до 1 июня 2015 - 50% от потребности 3квартала 2015, до 15 июля 2015 - оставшиеся 50% от потребности 3 квартала 2015; 4 квартал 2015года: до 1 сентября 2015 - 50% от потребности 4квартала 2015, до 15 октября 2015 - оставшиеся 50% от потребности 4 квартала 2015.
Транспортировка товара: |  |  | Транспортировка товара осуществляется железнодорожным и/или автомобильным транспортом, в объеме транзитной (вагонной) нормы или кратной транзитной (вагонной) норме за счет Поставщика.
Особые условия |  |  | Поставщик обязан предоставить вместе с товаром слеудющие сопроводительные документы:
1) паспорт
2) технические описание поставляемого Товара
3) инструкция на русском языке
4) сертификат соответствия
Гарантийные обязательства |  |  | Гарантийный срок не менее 24 месяцев. Срок службы не менее 25 лет.
Инициатор закупки: |  |  | Яппарова Р.Д. тел.: (347) 221-56-62; 8-901-817-39-50 эл.почта r.yapparova@bashtel.ru
Контактное лицо по тех. вопросам |  |  | Шиц Дмитрий Васильевич тел.(347) 221-55-97, эл.почта: d.shic@bashtel.ru