## Лист1
Приложение 1.2 к Извещению
СПЕЦИФИКАЦИЯ
ЛОТ | Витая пара (UTP, КСВПВ, КСВПП, ПКСВ) ЗАКУП 2014 |  |  | Отдел организации эксплуатации систем коммутации и сетей доступа
№ п.п. | Номенклатура | Наименование товара | Наименование товара поставщика1 | Описание | Eд.изм | Количество |  |  |  |  | Цена за единицу измерения без НДС, включая стоимость тары и доставку, рубли РФ | Сумма без НДС, включая стоимость тары и доставку, рубли РФ | Сумма в том числе НДС, включая стоимость тары и доставку, рубли РФ | Адрес поставки
[6 empty] | I кв. | II кв. | III кв. | IV кв. | Итого
1 | 2 | 3 | 4 | 5 | 6 | 7 | 8 | 9 | 10 | 11 | 12 | 13 | 14 | 15
1 | 37891 | КАБЕЛЬ типа UTP 4*2*0,52 |  | Кабель UTP парной скрутки для структурированных кабельных систем. Предназначен для передачи сигналов с частотой до 100 МГц (категории 5e) в сетях по стандарту ИСО/МЭК 11801 при рабочем напряжение до 145 В переменного тока. Для внутренней прокладки. См. ТЕХНИЧЕСКОЕ ЗАДАНИЕ | км | 14 | 46 | 15 | 0 | 75 | 9533.7 | 715027.5 | 843732.45 | кол-во: 75; г. Уфа, ул. Каспийская, д.14; Мухаметшина З.Р. 89018173671
2 | 38562 | КАБЕЛЬ типа КСВПВ 5Е 4*2*0,5 |  | кабель структурированный высокочастотный в полиэтиленовой изоляции, в ПВХ оболочке, 5 е - категории. предназначен для стационарной прокладки внутри зданий и сооружений. В соответствии с закупочной документацией. См. ТЕХНИЧЕСКОЕ ЗАДАНИЕ | м | 27000 | 54000 | 22000 | 0 | 103000 | 6.2 | 638600 | 753548 | кол-во: 500; г.Бирск, ул. Бурновская, д.10; Выдрин Ю.А. 89173483781; кол-во: 11000; г. Мелеуз, ул. Воровского, д.2; Киреева В.Р. 89371692391; кол-во: 44000; г. Туймазы, ул. Гафурова, д.60; Николаичев А.П. 89018173670; кол-во: 47500; г. Уфа, ул. Каспиийская, д.14; Мухаметшина З.Р. 89018173671
3 | 38323 | КАБЕЛЬ КСВПВ-5Е 1*2*0,52 |  | кабель структурированный высокочастотный в полиэтиленовой изоляции, в ПВХ оболочке, 5 е - категория. предназначены для стационарной прокладки внутри зданий и сооружений.См. ТЕХНИЧЕСКОЕ ЗАДАНИЕ | км | 30.5 | 71,5 | 43.8 | 0 | 145.8 | 2150.38 | 313525.4 | 369959.972 | кол-во: 9; г.Бирск, ул. Бурновская, д.10; Выдрин Ю.А. 89173483781; кол-во: 3.5; г. Мелеуз, ул. Воровского, д.2; Киреева В.Р. 89371692391; кол-во: 37.5; г. Стерлитамак, ул. Коммунистическая, д.30; Секварова С.В. 89656487022; кол-во: 10; г. Туймазы, улл. Гафурова, д.60; Николаичев А.П. 89018173670; кол-во: 85.8; г. Уфа, ул. Каспийская, д.14; Мухаметшина З.Р. 89018173671
4 | 36439 | КАБЕЛЬ типа КСВПВ-5Е 25*2*0,52 |  | кабель структурированный высокочастотный в полиэтиленовой изоляции, в ПВХ оболочке, 5 е - категория. предназначены для стационарной прокладки внутри зданий и сооружений. | км | 1.75 | 8 | 4 | 0 | 13.75 | 39154.51 | 538374.51 | 635281.9218 | кол-во: 13.75; г. Уфа, ул. Каспийская, д.14; Мухаметшина З.Р. 89018173671
5 | 38244 | КАБЕЛЬ типа КСВПП 4*2*0,52 |  | кабель структурированный высокочастотный, в полиэтиленовой изоляции, полиэтиленовая оболочка 5ой категории. Для внешей прокладки | км | 0 | 7,5 | 0 | 0 | 7.5 | 9380.18 | 70351.35 | 83014.593 | кол-во: 2; г.Бирск, ул. Бурновская, д.10; Выдрин Ю.А. 89173483781; кол-во: 5.5; г. Уфа, ул. Каспийская, д.14; Мухаметшина З.Р. 89018173671
6 | 38324 | КАБЕЛЬ типа КСВПП-5Е 2*2*0,52 |  | кабель структурированный высокочастотный, в полиэтиленовой изоляции, полиэтиленовая оболочка 5ой категории. Для внешей прокладки. См. ТЕХНИЧЕСКОЕ ЗАДАНИЕ | км | 21 | 43 | 21 | 0 | 85 | 3707.55 | 315141.75 | 371867.265 | кол-во: 9; г.Бирск, ул. Бурновская, д.10; Выдрин Ю.А. 89173483781; кол-во: 50; г. Туймазы, ул. Гафурова, д.60; Николаичев А.П. 89018173670; кол-во: 26; г. Уфа, ул. Каспийская, д.14; Мухаметшина З.Р. 89018173671
7 | 38300 | КАБЕЛЬ типа КСВПП-5Е 25*2*0,52 |  | кабель структурированный высокочастотный, в полиэтиленовой изоляции, полиэтиленовая оболочка 5ой категории. Для внешей прокладки. См. ТЕХНИЧЕСКОЕ ЗАДАНИЕ | км | 0 | 8 | 0 | 0 | 8 | 39581.44 | 316651.52 | 373648.7936 | кол-во: 1; г.Бирск, ул. Бурновская, д.10; Выдрин Ю.А. 89173483781; кол-во: 7; г. Уфа, ул. Каспийская, д.14; Мухаметшина З.Р. 89018173671
8 | 42782 | КАБЕЛЬ типа КСВПВ 5Е 2*2*0,52 |  | кабель структурированный высокочастотный в полиэтиленовой изоляции, в ПВХ оболочке, 5 е - категория. предназначены для стационарной прокладки внутри зданий и сооружений. См. ТЕХНИЧЕСКОЕ ЗАДАНИЕ | км | 29.5 | 62 | 39.5 | 0 | 131 | 6040 | 791240 | 933663.2 | кол-во: 17; г. Мелеуз, ул. Воровского, д.2; Киреева В.Р. 89371692391; кол-во: 3; г. Сибай, ул. Индустриальное шоссе, д.2; Устьянцева Л.А. 89279417186; кол-во: 38; г. Стерлитамак, ул. Коммунистическая, д.30; Секварова С.В. 89656487022; кол-во: 73; г. Уфа, ул. Каспийская, д.14; Мухаметшина З.Р. 89018173671
[12 empty] | 3698912.03 | 4364716.1954
[12 empty] | в том числе НДС | 665804.1654
Предельная сумма лота составляет:4 364 716,20 руб. с НДС.
Объем может быть изменен на 30% без изменения стоимости единицы
Условия доставки: |  |  | Отгрузочные реквизиты будут сообщены дополнительно по согласованию сторон.
Требуемые сроки поставки: |  |  | 1квартал 2015года: до 10 марта 2015г.; 2 квартал 2015года: до 1 июня 2015г.; 3 квартал 2015года: до 15 июля 2015г.
Транспортировка товара: |  |  | Транспортировка товара осуществляется железнодорожным и/или автомобильным транспортом, в объеме транзитной (вагонной) нормы или кратной транзитной (вагонной) норме за счет Поставщика.
Особые условия |  |  | Поставщик обязан предоставить вместе с товаром слеудющие сопроводительные документы:
1) паспорт
2) технические описание поставляемого Товара
3) инструкция на русском языке
4) сертификат соответствия
Гарантийные обязательства |  |  | Гарантийный срок не менее 24 месяцев. Срок службы не менее 25 лет.
Инициатор закупки: |  |  | Яппарова Р.Д. тел.: (347) 221-56-62; 8-901-817-39-50 эл.почта r.yapparova@bashtel.ru
Контактное лицо по тех. вопросам |  |  | Шиц Дмитрий Васильевич тел.(347) 221-55-97, эл.почта: d.shic@bashtel.ru