## Лист1
Приложение 1.3 Извещению
СПЕЦИФИКАЦИЯ
ЛОТ | Витая пара (UTP, КСВПВ, КСВПП) |  |  | Отдел радио и телевидения (ОРиТ)
№ п.п. | Номенклатура | Наименование товара | Наименование товара поставщика1 | Описание | Eд.изм | Количество |  |  |  | Цена за единицу измерения без НДС, включая стоимость тары и доставку, рубли РФ | Сумма без НДС, включая стоимость тары и доставку, рубли РФ | Сумма в том числе НДС, включая стоимость тары и доставку, рубли РФ | Адрес поставки
[6 empty] | I кв. | II кв. | III кв. | Итого
1 | 2 | 3 | 4 | 5 | 6 | 7 | 8 | 9 | 10 | 11 | 12 | 13 | 14
1 | 39163 | КАБЕЛЬ типа UTP 1*2 (0,52), CAT 5E |  | кабель UTP парной скрутки для структурированных кабельных систем. Предназначен для передачи сигналов с частотой до 100 МГц (категории 5e) в сетях по стандарту ИСО/МЭК 11801 при рабочем напряжение до 145 В переменного тока. Для внутренней прокладки. | км | 0 | 15.55 | 6.35 | 21.9 | 3707.55 | 81195.35 | 95810.513 | кол-во: 11; г. Белорецк, ул.Ленина, д.41; Кузнецов Д.Н. 89051808865; кол-во: 10.9; г. Стерлитамак, ул. Коммунистическая, д.30; Секварова С.В. 89656487022
2 | 38324 | КАБЕЛЬ типа КСВПП-5Е 2*2*0,52 |  | кабель структурированный высокочастотный, в полиэтиленовой изоляции, полиэтиленовая оболочка 5ой категории. Для внешей прокладки | км | 0.6 | 0 | 0 | 0.6 | 3707.55 | 2224.53 | 2624.9454 | кол-во: 0.6; г.Бирск, ул. Бурновская, д.10; Выдрин Ю.А. 89173483781
[11 empty] | 83419.88 | 98435.4584
[11 empty] | В т.ч. НДС | 15015.5784
Предельная сумма лота составляет: 98 435,46руб. с НДС.
Объем может быть изменен на 30% без изменения стоимости единицы
Условия доставки: |  |  | Отгрузочные реквизиты будут сообщены дополнительно по согласованию сторон.
Требуемые сроки поставки: |  |  | 1квартал 2015года: до 1 февраля 2015 2 квартал 2015года: до 20 апреля 2015 3 квартал 2015года: до 15 июля 2015
Транспортировка товара: |  |  | Транспортировка товара осуществляется железнодорожным и/или автомобильным транспортом, в объеме транзитной (вагонной) нормы или кратной транзитной (вагонной) норме за счет Поставщика.
Особые условия |  |  | Поставщик обязан предоставить вместе с товаром слеудющие сопроводительные документы:
1) паспорт
2) технические описание поставляемого Товара
3) инструкция на русском языке
4) сертификат соответствия
Гарантийные обязательства |  |  | Гарантийный срок не менее 24 месяцев. Срок службы не менее 25 лет.
Инициатор закупки: |  |  | Яппарова Р.Д. тел.: (347) 221-56-62; 8-901-817-39-50 эл.почта r.yapparova@bashtel.ru
Контактное лицо по тех. вопросам |  |  | Шиц Дмитрий Васильевич тел.(347) 221-55-97, эл.почта: d.shic@bashtel.ru