## Лист1
Приложение № 1
СПЕЦИФИКАЦИЯ | [9 empty] | к Документации о закупке
ЛОТ | Поставка лестниц-стремянок |  |  | Отдел эксплуатации сетей + Отдел Радио и телевидения
№ п.п. | Номенклатура | Наименование товара | Производитель | Описание | Eд.изм |  | Предельная цена за единицу измерения без НДС, включая стоимость тары и доставку, рубли РФ | Сумма без НДС, включая стоимость тары и доставку, рубли РФ | Сумма в том числе НДС, включая стоимость тары и доставку, рубли РФ | Адрес поставки
Итого
1 | 2 | 3 | 4 | 5 | 6 | 7 | 8 | 9 | 10 | 11
2 | 42606 | СТРЕМЯНКА АЛЮМИНИЕВАЯ 5 СТУП. АЛЮМЕТ |  | Стремянка алюминевая с диэлектрическими наконечниками .Число ступеней 5. Технические характеристики: Вес: 3-4кг; Максимальная нагрузка, не более 150 кг; Высота площадки 1,03 м Рабочая высота до 3 м Габариты в сложенном виде (высота*ширина*глубина), м - 1,75*0,46*0,09 Ширина ступени 0,8 м | шт | 42 | 1023.5 | 42987 | 50724.66 | РБ . г.Уфа. ул. Каспийская д .14 .
3 | 42609 | ЛЕСТНИЦА-СТРЕМЯНКА АЛЮМИНЕВАЯ 2-Х СЕКЦИОННАЯ, 2Х14 СТУП. |  | Стремянка алюминевая двухсторонняя (колличество ступеней не менее 14 на каждую сторону). с диэлектрическими наконечниками и с техническими характеристиками: высота-не менее 3,5м.; макс. высота не более 7,5 м.; с весом 14-15 кг. и с нагрузкой- 120-150 кг. | шт | 2 | 5248 | 10496 | 12385.28 | РБ . г.Уфа. ул. Каспийская д .14 .
4 | 42610 | ЛЕСТНИЦА-СТРЕМЯНКА АЛЮМИНЕВАЯ 3-Х СЕКЦИОННАЯ, 3Х9 СТУП. |  | Лестница стремянка 3-х секционная имеет диэлектрические наконечники. Число ступеней не менее 9 на каждую секцию.Технические характеристики: количество ступеней секции: 9; высота в сложенном виде: от 250 до 270 см.; высота в виде стремянки: от 400 до 420 см.; высота в приставном виде: не менее 580 см.; нагрузка: от 120 до 150 кг.; вес: 11-13 кг. | шт | 13 | 4204.3 | 54655.9 | 64493.962 | РБ . г.Уфа. ул. Каспийская д .14 .
5 | 42611 | ЛЕСТНИЦА-СТРЕМЯНКА АЛЮМИНЕВАЯ 3-Х СЕКЦИОННАЯ, 3Х12 СТУП. |  | Лестница алюминиевая 3-х секционная с диэлектрическими наконечниками ,имеет 12 ступеней на каждую секцию. Технические характеристики: Количество ступеней секции: 12 Высота в сложенном виде: не более 3,3 м. Высота в виде стремянки: от 3,3-6 м. Высота в приставном виде: не менее 8,5 м. нагрузка: от 120до 150 кг. Вес: от 27 -29 кг. | шт | 11 | 5900 | 64900 | 76582 | РБ . г.Уфа. ул. Каспийская д .14 .
6 | 42612 | ЛЕСТНИЦА -ТРАНСФОРМЕР Т433 АЛЮМЕТ |  | Алюминевая шарнирная лестница состоящая из 4 секций. Длина в сложенном виде до 1 м, длина лестницы 3,5 м, высота в виде мостика 0,8-1 м, высота стремянки от 0,5-1,8 м, кол-во ступеней: 4х3, Вес 11- 12 кг; нагрузка от 100- 150 кг. | шт | 1 | 4333.1 | 4333.1 | 5113.058 | РБ . г.Уфа. ул. Каспийская д .14 .
7 | 42613 | ЛЕСТНИЦА -ТРАНСФОРМЕР Т444 АЛЮМЕТ |  | Алюминевая шарнирная лестница с диэлектрическим наконечником, состоящая из 4 секций. Техническая характеристика: количество ступеней 16 шт; максимальная нагрузка 120-150 кг; максимальная высота от 4,5 м; высота в сложенном виде 1,2 -1,3 м; вес 14 -15 кг. | шт | 11 | 4641.7 | 51058.7 | 60249.266 | РБ . г.Уфа. ул. Каспийская д .14 .
8 | 42614 | ЛЕСТНИЦА -ТРАНСФОРМЕР Т455 АЛЮМЕТ |  | Алюминевая шарнирная лестница с диэлектрическим наконечником, состоящая из 4 секций. Технические характеристики: количество ступеней в секции: 5; кысота в сложенном состоянии: не более 1.5 м; высота стремянки: не менее 2.6 м; мах высота: не менее 5.5 м; мах нагрузка: 120- 150 кг; вес: 16-17 кг. | шт | 31 | 5891.4 | 182633.4 | 215507.412 | РБ . г.Уфа. ул. Каспийская д .14 .
9 | 42615 | ЛЕСТНИЦА ПРИСТАВНАЯ АЛЮМЕТ 5107 (7 СТУП.) |  | Алюминевая лестница с диэлектрическими наконечниками. Технические характеристики: количество ступеней 7 шт., длина лестницы от 1,9 м, максимальная нагрузка 120-150 кг, вес 2,5- 3 кг. | шт | 5 | 981.9 | 4909.5 | 5793.21 | РБ . г.Уфа. ул. Каспийская д .14 .
10 | 43937 | ЛЕСТНИЦА ПРИСТАВНАЯ РАЗБОРНАЯ ДЛЯ Ж/Б ОПОР (ЛПР) |  | Предназначается для обслуживания железобетонных опор линий электропередач прямоугольного и круглого сечения. Приставная разборная лестница изготавливается из алюминиевого сплава и служит для проведения электромонтажных работ (высота до 20 м) на железобетонных опорах с коническими и цилиндрическими стволами и с диаметром 300-560 мм. Данная лестница из последовательно соединяющихся между собой двухметровых секций. На каждой секции в верхней части имеется упорный кронштейн специальный зажим для крепления к опоре. Каждая вторая секция вдобавок крепится к опоре хомутыми. Технические данные: Грузоподъемность собранной и прикрепленной к опоре лестницы, кг 100 Общая высота, м.2 – 28 Количество секций, шт 3-14 Высота секции, м.2 Масса, кг 20-50 Крепление к опоре ремнем с механическим зажимом, винтовым фиксатором и дугами. | шт | 1 | 28644 | 28644 | 33799.92 | РБ . г.Уфа. ул. Каспийская д .14 .
10 |  | СТРЕМЯНКА СТЕКЛОПЛАСТИКОВАЯ ДИЭЛЕКТРИЧЕСКАЯ С СИММЕТРИЧНОЙ ОПОРОЙ ССД-0.7 ЕТ "ЕВРО-ТЕЛЕКОМ" |  | Длина тетивы: 1.5 м Количество ступеней: 3 Высота до рабочей площадки: 700 мм Размер рабочей площадки: 390 х 320 мм Высота стремянки в рабочем положении: 1400 мм Размах опор стремянки в рабочем положении: 800 мм Длина стремянки транспортная: 1600 мм Ширина основания стремянки : 575 мм Ширина стремянки сверху: 420 мм Расстояние между ступенями : 250 мм Номинальная нагрузка на ступень : 150 кг Покрытие ступеней : абразивная крошка Сечение профиля : 59 х 25 мм Цвет профиля: красный Вес: 10 кг | шт | 1 | 5000 | 5000 | 5900 | РБ . г.Уфа. ул. Каспийская д .14 .
[8 empty] | 449617.6 | 530548.768
[8 empty] | В т.ч. НДС | 80931.168
Предельная сумма лота составляет: 530 548,77 руб. с НДС.
Объем может быть изменен на 30% без изменения стоимости единицы
Требуемые сроки поставки: |  |  | до 25.04.2016 года
Адрес и ответственный за прием товара |  |  | РБ . г.Уфа. ул. Каспийская д .14, ответствееный зав .склад Иксанова Флюра Сагитовна тел :89053527779.
Транспортировка товара: |  |  | Транспортировка товара осуществляется автомобильным транспортом, за счет Поставщика.
Особые условия |  |  | 1 Гарантийные обязательства - 12 месяцев
Гарантийные обязательства |  |  | не менее 12 месяцев
Инициатор закупки: |  |  | Контактное лицо по тех. Вопросам: Шиц Д.В тел . 8347/2215597 эл.адрес /d.shic@bashtel.ru
Контактное лицо по тех. Вопросам |  |  | Карелин Г К эл.адрес .g.karelin@bashtel.ru тел 221-53-46

## XLR_NoRangeSheet (hidden)
4.2, Developer (build 122-D7) | #NAME?
Query2 | 12174 | Республика Башкортостан | 7316 | Поставка лестниц-стремянок | , тел. , эл.почта: | Поставка лестниц-стремянок | 30.12.2016 | Мухамадеев Алексей Викторович | (347)221-55-87 | 1507925 | Отдел эксплуатации сетей | 0 | Приложение 1.1