## Лист1
Приложение 1.1
СПЕЦИФИКАЦИЯ
ЛОТ | Поставка железобетонных опор |  |  | Отдел капитального строительства (ОКС) | [6 empty] | инвестиции
№ п.п. | Наименование товара | Описание | Eд.изм | Количество |  |  |  | Цена за единицу измерения без НДС, включая стоимость тары и доставку, рубли РФ | Сумма без НДС, включая стоимость тары и доставку, рубли РФ | Сумма в том числе НДС, включая стоимость тары и доставку, рубли РФ | Адрес поставки
|  |  |  | I кв. | II кв. | III кв. | Итого
1 | 2 | 3 | 4 | 5 | 6 | 7 | 8 | 9 | 10 | 11 | 12
1 | Опора желехобетонная 7,5м | Опора железобетонная вибрированная предназначена для крепления и подвески кабеля на определённом уровня . Железобетонные опоры изготавливают из бетона марки В -30 М 400, армированного металлом АТ -V (A800)d-12 и проволокой Вр 1 d-4 по ГОСТу 6727-80, имеет заземляющий контур, 2 монтажные петли, размер L-7.5,(7500*240*165). Изделия должны соответствовать требованиям установленным НТД ( ГОСТ 13015-2003). Железобетонные опоры должны быть стойкими в отношении коррозии и воздействия химических реагентов, находящихся в воздухе. Наличие сертификатов соответствия и качества, протоколов испытаний механических воздействий. | шт | 278 | 1192 | 172 | 1642 | 4194.92 | 6888058.64 | 8127909.1952 | см условия доставки
2 | Оппора железобетонная 9,5м | Опора железобетонная вибрированная предназначена для крепления и подвески кабеля на определённом уровня . Железобетонные опоры изготавливают из бетона марки В -30 М 400, армированного металлом АТ -V (A800)d-12 и проволокой Вр 1 d-4 по ГОСТу 6727-80. Имеет заземляющий контур, 2 монтажные петли, размер L-9.5,(9500*240*165). Изделия должны соответствовать требованиям установленным НТД ( ГОСТ 13015-2003). Железобетонные опоры должны быть стойкими в отношении коррозии и воздействия химических реагентов, находящихся в воздухе. Наличие сертификатов соответствия и качества, протоколов испытаний механических воздействий. | шт | 50 | 35 | 0 | 85 | 6500 | 552500 | 651950 | см условия доставки
3 | Блок фундаментный ФБС 24-4-6 | •класс бетона по прочности на сжатие В12,5(М150); •марка бетона по морозостойкости F200; •марка бетона по водонепроницаемости W2; •тип блоков ФБС - сплошные; •размеры в мм: длина 2380; ширина 400; высота 580; •плотность 2400 кг/м3; •прочность бетона блоков 100 -110 кг/см | шт | 0 | 16 | 7 | 23 | 2200 | 50600 | 59708 | см условия доставки
4 | Блок фундаментный ФБС 24-6-6 | •класс бетона по прочности на сжатие В12,5(М150); •марка бетона по морозостойкости F200; •марка бетона по водонепроницаемости W2; •тип блоков ФБС - сплошные; •размеры в мм: длина 2380; ширина 600; высота 580; •плотность 2400 кг/м3; •прочность бетона блоков 100 -110 кг/см | шт | 0 | 3 | 11 | 14 | 3200 | 44800 | 52864 | см условия доставки
[9 empty] | 7535958.64 | 8892431.1952
[9 empty] | В т.ч. НДС | 1356472.5552
Предельная стоимость лота составляет 8 892 431,20 руб. с НДС
Объем может быть изменен на 30% без изменения стоимости единицы
Требуемые сроки поставки: |  | 1 квартал 2014 до 31 марта п.1-278шт, п.2 - 50шт; 2квартал 2014 до 21 апреля п.1-229шт; до 25 мая п.1 - 507шт, п.2 - 35шт; до 25июня п.1 - 456шт; 3квартал 2014 до 25 июля п.1 -72шт; до 20 августа п.1 - 100шт.
Условия доставки: |  | Доставка до места установки осуществляется поставщиком, согласно заявке. Предварительно: железобетонные опоры 7,5м в марте 2014г. По Уфимскому району н.п. Нагаево Премиум -140шт, н.п. Чесновока мкр. Спутник - 8шт, н.п. Бурцево и Исаково - 130шт. В апреле по Уфимскому району н.п. Зинино - 120шт, н.п. Осоргино - 109шт. В мае по Уфимскому району н.п. Бурцево и Исаково - 135шт, н.п. Шакша Северная - 50шт, н.п.мкр. Забельский - 100шт, н.п. Нагаево Премиум 165шт., а также по Республике Башкортостан г. Благовещенск -45шт и Туймазинский район г. Туймазы - 12шт. В Июне 2014г. по Уфимскому району н.п. Зинино - 120шт, н.п. Ушаково - 125шт, н.п. Осоргино - 100шт., н.п. Нагаево 15кв. и БНХРС -100шт, пригород г.Уфы - 11шт. В июле 2014. н.п. мкр. Забельский - 72шт. В августе 2014г. - 100шт. Железобетонные опоры 9,5м в марте 2014г. по Уфимскому району н.п. Нагаево Премиум -15шт, н.п.Бурцево и Исаково - 15шт, н.п. Зинино - 20шт. В мае месяце 2014г. по Уфимскому району н.п. Осоргино - 20шт, н.п. Нагаево 15кв.и БНХРС - 15шт. Фундаментные блоки ФБС-24-4-6 в мае 2014г. н.п. Ушаково - 4шт; г. Благовещенск - 3шт . В июне 2014г н.п. Новокулево Нуримановский район - 6шт; пригород Уфы -3шт. В июле 2014г. н.п.Черниговка Чишминский район -3шт. В августе 2014г. н.п. Тавакачево Архангельский район - 4шт. Фундаментные блоки ФБС-24-6-6 в мае 2014г. н.п. Старые Камышлы Кушнаренковский район - 3шт. В июле 2014г. Кармаскалинский район -3шт, н.п. Сихонкино Кармаскалинский район - 4шт; н.п. Чуваш-Кубово Иглинский район - 4шт.
Транспортировка товара: |  | Транспортировка товара осуществляется железнодорожным и/или автомобильным транспортом, в объеме транзитной (вагонной) нормы или кратной транзитной (вагонной) норме за счет Поставщика.
Гарантийные обязательства |  | Срок гарантии не менее 60 месяцев.
Особые условия |  | Поставщик обязан предоставлять вместе с Товаром следующие сопроводительные документы:
Сертификат соответствия и качества
Протокол испытаний механических воздействий
Паспорт качества на изделия;
Паспорт (с параметрами, производитель) используемого цемента;
Последний протокол испытания опор на прочность, жесткость, трещиностойкость;
Последний протокол испытания бетона, используемого в производстве стоек СВ на морозостойкость, водонепроницаемость, прочность на сжатие.
Вся продукция должна сопровождаться копиями действующих санитарно-эпидемиологических заключений о соответствии продукции установленным требованиям, оригиналами технической документации и иными документами.
Инициатор закупки |  | Яппарова Р.Д. тел.: (347) 221-56-62; 8-901-817-39-50 эл.почта r.yapparova@bashtel.ru
Контактное лицо по тех. вопросам |  | Хайретдинов Артур Рашитович тел. 274-64-50 эл. почта: a.hajretdinov@bashtel.ru