## Лист1
РАЗДЕЛ IV. Техническое задание
Спецификация
№ п.п. | Наименование товара | Описание | Eд. изм | Ориентировочное количество* | Предельная цена за единицу измерения без НДС, включая стоимость тары и доставку, рубли РФ | Предельная цена за единицу измерения с НДС, включая стоимость тары и доставку, рубли РФ
1 | 2 | 3 | 4 | 5 | 6 | 7
1 | Розетка оптическая абонентская настенная для монтажа одного оптического волокна | Кросс-розетка предназначен для размещения в офисах и жилых помещениях. Комплектация: Корпус с крышкой 1 шт. Розетка (адаптер) SC/APC 1 шт. Пигтейл SC/APC 1 шт. КДЗС-4525 1 шт. Комплект монтажный 1 комп. | компл | 9500 | 57.25 | 68.7
2 | Кросс настенный на 8 портов | Настенные кроссы ШКОН предназначены для размещения в офисах, аппаратных, помещениях связи и др. обслуживаемых помещениях. Комплектация:Корпус с дверью и замком 1 шт. Кассеты 1 шт. Крышка кассеты 1 шт. Розетка (адаптер) SC/SM 8 шт. Пигтейл SC/UPC 8 шт. КДЗС 10 шт. Планка 8 SC/ST 1 шт. Заглушки кабельных вводов 4 шт. Комплект монтажный 1 комп. | компл | 1 | 702.26 | 842.712
3 | Кросс настенный на 16 портов | Настенные кроссы ШКОН предназначены для размещения в офисах, аппаратных, помещениях связи и др. обслуживаемых помещениях. Комплектация: Корпус с дверью и замком 1 шт. Кассета 1 шт. Крышка кассеты 1 шт. Розетка (адаптер) SC/SM 16 шт. Пигтейл SC/UPC 16 шт. КДЗС 20 шт. Планка 8 SC 2 шт. Заглушки кабельных вводов 4 шт. Комплект монтажный 1 комп. | компл | 45 | 1201.03 | 1441.236
4 | Кросс стоечный на 8 портов SC/UPC | согласно техническим требованиям | компл | 100 | 678.14 | 813.768
5 | Кросс стоечный на 8 портов SC/APC | согласно техническим требованиям | компл | 1 | 689.34 | 827.208
6 | Кросс стоечный на 8 портов FC/UPC | согласно техническим требованиям | компл | 1 | 723.05 | 867.66
7 | Кросс стоечный на 8 портов FC/APC | согласно техническим требованиям | компл | 1 | 718.76 | 862.512
8 | Кросс стоечный на 16 портов SC/UPC | согласно техническим требованиям | компл | 4 | 932.27 | 1118.724
9 | Кросс настенный на 16 портов SC/APC | Настенные кроссы ШКОН предназначены для размещения в офисах, аппаратных, помещениях связи и др. обслуживаемых помещениях. Комплектация: Корпус с дверью и замком 1 шт. Кассета 1 шт. Крышка кассеты 1 шт. Розетка (адаптер) SC/SM 16 шт. Пигтейл SC/APC 16 шт. КДЗС 20 шт. Планка 8 SC 2 шт. Заглушки кабельных вводов 4 шт. Комплект монтажный 1 комп. | компл | 70 | 1035.66 | 1242.792
10 | Кросс стоечный на 16 портов FC/APC | согласно техническим требованиям | компл | 1 | 1046.18 | 1255.416
11 | Кросс стоечный на 24 порта SC/UPC | согласно техническим требованиям | компл | 17 | 1209.46 | 1451.352
12 | Кросс стоечный на 24 порта FC/UPC (В КОМПЛЕКТЕ) или эквивалент | согласно техническим требованиям | компл | 6 | 1148.98 | 1378.776
13 | Кросс стоечный на 32 порта -SC/UPC (В КОМПЛЕКТЕ) или эквивалент | согласно техническим требованиям | компл | 1 | 1462.98 | 1755.576
14 | Кросс стоечный на 48 портов -SC/UPC | согласно техническим требованиям | компл | 1 | 2163.22 | 2595.864
15 | ШКАФ Кросс стоечный на 16 портов FC/UPC ( | согласно техническим требованиям | компл | 3 | 1409.98 | 1691.976
16 | Кросс стоечный на 64 порта SC/UPC | согласно техническим требованиям | компл | 1 | 2889.58 | 3467.496
17 | Кросс стоечный на 64порта -SC/APC | согласно техническим требованиям | компл | 1 | 2919.24 | 3503.088
18 | Кросс стоечный на 96 портов -SC/UPC | согласно техническим требованиям | компл | 1 | 4071.74 | 4886.088
19 | Кросс стоечный на 96 портов SC/APC | согласно техническим требованиям | компл | 1 | 4058.91 | 4870.692
20 | Кросс стоечный на 96 портов FC/UPC (В КОМПЛЕКТЕ) или эквивалент | согласно техническим требованиям | компл | 1 | 4568.71 | 5482.452
21 | БОКС ОПТИЧЕСКИЙ НАВЕСНОЙ на 8портов | согласно техническим требованиям | компл | 1 | 953.16 | 1143.792
22 | Кросс стоечный на 32порта FC/UPC | согласно техническим требованиям | компл | 2 | 1462.98 | 1755.576
23 | Кросс настенный на 16 портов FC/UPC | Настенные кроссы ШКОН предназначены для размещения в офисах, аппаратных, помещениях связи и др. обслуживаемых помещениях. Комплектация: Корпус с дверью и замком 1 шт. Кассета 1 шт. Крышка кассеты 1 шт. Розетка (адаптер) FC/SM 16 шт. Пигтейл FC/UPC 16 шт. КДЗС 20 шт. Планка 8 FC 2 шт. Заглушки кабельных вводов 4 шт. Комплект монтажный 1 комп. | компл | 1 | 1268.89 | 1522.668
24 | Кросс настенный на 16 портов FC/UPC ( | Настенные кроссы ШКОН предназначены для размещения в офисах, аппаратных, помещениях связи и др. обслуживаемых помещениях. Комплектация:Корпус с дверью и замком 1 шт. Кассеты 1 шт. Крышка кассеты 1 шт. Розетка (адаптер) FC/SM 8 шт. Пигтейл FC/UPC 8 шт. КДЗС 10 шт. Планка 8 FC/ST 1 шт. Заглушки кабельных вводов 4 шт. Комплект монтажный 1 комп. | компл | 1 | 712.79 | 855.348
25 | КРОСС ШКО-НМ-4-FC 4 FC/UPC или эквивалент | Предназначен для использования в качестве абонентской розетки для подключения компьютеров в локальных сетях офисных и жилых помещений. Имеет небольшие габариты и может устанавливаться на стенах в непосредственной близости от рабочих мест. Корпус кросса изготовлен из металла толщиной 1 мм и покрыт порошковой краской цвета RAL7035. Легкосъёмная крышка фиксируется двумя винтами с боков корпуса. Комплектация: Корпус с крышкой 1 шт. Ложемент 1 шт. Розетка (адаптер) FC SM 4 шт. Пигтейл FC/UPC 4 шт. КДЗС 5 шт. Комплект монтажный 1 комп. | компл | 5 | 575.33 | 690.396
26 | КРОСС ШКОН-КПВ-64(2) SC-64 SCА Х 64 34 SCА Х 1 | Антивандальный пылевлагозащиёщенный кроссовый шкаф серии ШКОН-КПВ предназначен для размещения в жилых домах при строительстве сетей абонентского доступа по технологии FTTH (PON) - «волокно-в-квартиру». Защищенное исполнение шкафа позволяет размещать его непосредственно в подъезде, в подвале, техническом этаже или на чердаке. Комплектация: Корпус с дверью и замком 1 шт. Шина заземления 1 шт. Кронштейн кроссового блока 1 шт. Заглушки кабельных вводов 8 шт. Комплект монтажный 1 комп. Модуль К-16SC-16SC/APC-16SC/APC 1 шт. Модуль К-32SC-32SC/APC-32SC/APC 1 шт. | компл | 1 | 8920.08 | 10704.096
27 | Площадка кабельная самоклеющаяся 20x20мм под хомуты | Самоклеящаяся площадка предназначена для закрепления проводов и кабелей на ровных площадках посредством пластиковых хомутов. | компл | 100 | 1.4 | 1.68
28 | Кросс настенный КОН-32-П SC/APC SM | Настенный кросс ШКОН предназначен для размещения в офисах, аппаратных, помещениях связи и др. обслуживаемых помещениях. Комплектация: Корпус с дверью и замком - 1 шт. Кассета - 2 шт. Крышка кассеты - 1 шт. Розетка (адаптер) SC/SM - 32 шт. Пигтейл SC/APC - 32 шт. КДЗС - 40 шт. Планка 8 SC - 4 шт. Заглушки кабельных вводов 4 шт. Комплект монтажный 1 комп. шт | компл | 1 | 2146.82 | 2576.184
29 | БОКС ОПТИЧЕСКИЙ НАВЕСНОЙ на 16 портов | Предназначен для подключения и распределения оптических линий передачи данных в структурированных кабельных сетях. Используется в качестве межэтажного шкафа для подключения абонентов по технологии GPON. 16 абонентских портов, размеры (ШхГхВ): 305х60х275, обозначение 19SC-19SC/APC-2-19-SM(9/125), тип портов: SC/APC, количество портов: 19, 2 ложемента, 19 пигтейлов, тип оптического волокна: 9/125, SM | компл | 1 | 3323.38 | 3988.056
30 | БОКС ОПТИЧЕСКИЙ НАВЕСНОЙ на 34 порта | Предназначен для установки оптических сплиттеров при построении сетей PON. Используется в качестве домового шкафа и обеспечивает подключение до 32 абонентов по технологии GPON. 32 абонентских порта, 8 портов для подключения сплиттеров, размеры (ШхГхВ): 319х100х296 мм, обозначение 40SC-40SC/APC-2-40-SM(9/125) , тип портов: SC/APC, количество портов: 40, 2 ложемента, 40 пигтейлов, тип оптического волокна: 9/125, SM | компл | 1 | 6661.58 | 7993.896
31 | БОКС ОПТИЧЕСКИЙ НАВЕСНОЙ на 16 портов | Предназначен для подключения и распределения оптических линий передачи данных в структурированных кабельных сетях. Используется в качестве межэтажного шкафа для подключения абонентов по технологии GPON. 16 абонентских портов, размеры (ШхГхВ): 176х53х176, тип портов: SC/APC, количество портов: 19, 2 ложемента, адаптер оптический проходной SC/APC duplex - 48шт, пигтейл 1,5м - 19шт, тип оптического волокна - 9/125, SM | компл | 1 | 3323.38 | 3988.056
Предельная сумма договора составляет: 1 000 000,00 с НДС.
Объем может быть изменен на 20% без изменения стоимости единицы
Адрес, условия доставки |  | Адрес поставки: г.Уфа ул. Каспийская д.14. Срок доставки устанавливается Заказом, но не может превышать 20 календарных дней, с момента подписания сторонами Заказа.
Транспортировка товара: |  | Транспортировка товара осуществляется железнодорожным и/или автомобильным транспортом, в объеме транзитной (вагонной) нормы или кратной транзитной (вагонной) норме за счет Поставщика.
Особые условия |  | Поставщик предоставляет паспорт изделия
Гарантийные обязательства |  | не менее 24 месяцев
Контактное лицо по тех. вопросам |  | Мухамадеев Алексей Викторович, тел +7 (347) 221 - 55 - 87, эл Почта muhamadeevav@bashtel.ru
*Информация о количестве товара имеет информационно-справочный характер и приведена исходя из планируемого к приобретению Заказчиком объема товаров. Указание количества товаров не налагает на Заказчика обязательств по приобретению товаров в полном объёме, указанном в настоящей Документации.