## Лист1
| ЛОТ №1 | Cпецификация | [8 empty] | Приложение №1
№ п.п. | Код продукта | Описание | Кол-во (шт ) | ор | тэ | кр | доп цтэ | Цена за единицу измерения с НДС 18% со стоимостью тары, рубли РФ | Сумма с НДС 18% со стоимостью тары, рубли РФ | Сумма без НДС 18% со стоимостью тары, рубли РФ | Адрес поставки
1 | 2 | 3 | 4 |  |  |  |  | 10 |  | 11 | 12
1 | Люк полимернопесчанный легкого типа с запорным устройством | Максимальная нагрузка 6 тн , круглый, цвет черный, верхняя крышка люка должна быть армирована железными (магнитными) прутками, боковой торец должен иметь скос на 15-20 градусов от вертикальной оси, основание люка должно иметь соответствующий наклон обеспечивающий плотное закрытие крышки, так же основание люка попадающее под бетонироване должно иметь шероховатую поверхность для улучшения сцепления с бетоном, наличие обозначения типа люка на крышке, наличие сертификатов соответствия и документов качества. ТУ 4859-001-25501714-2005 Стойкость к кислотам, щелочам, нефтепродуктам и ультрафиолету , Люки предназначены для установки на смотровых колодцах подземных инженерных городских коммуникаций: кабельных сетей, водопровода и канализации, расположеных на городских автомобильных дорогах с интенсивным движением, в парковых зонах. Гарантийный срок службы не менее 24 месяцев. | 136 | 20 | 102 | 14 | 0 | 1197.7 | 162887.2 | 138040 | До филиалов ОАО " Башинформсвязь" РПКЦ Спутник г.Уфа ул Каспийская д,14 контактное лицо: Иксанова Ф.С т 89053527779
2 | Люк полимернопесчанный среднего типа с запорным устройством | Максимальная нагрузка 12-15тн , круглый, цвет черный, верхняя крышка люка должна быть армирована железными (магнитными) прутками, боковой торец должен иметь скос на 15-20 градусов от вертикальной оси, основание люка должно иметь соответствующий наклон обеспечивающий плотное закрытие крышки, так же основание люка попадающее под бетонироване должно иметь шероховатую поверхность для улучшения сцепления с бетоном, наличие обозначения типа люка на крышке, наличие сертификатов соответствия и документов качества. ТУ 4859-001-25501714-2005 Стойкость к кислотам, щелочам, нефтепродуктам и ультрафиолету , Люки предназначены для установки на смотровых колодцах подземных инженерных городских коммуникаций: кабельных сетей, водопровода и канализации, расположеных на городских автомобильных дорогах с интенсивным движением, в парковых зонах. Гарантийный срок службы не менее 24 месяцев . | 205 | 40 | 101 | 49 | 15 | 1331.4 | 272937 | 231302.5424
3 | Люк полимернопесчанный тяжелого типа с запорным устройством | Максимальная нагрузка 20 тн , круглый, цвет черный, верхняя крышка люка должна быть армирована железными (магнитными) прутками, боковой торец должен иметь скос на 15-20 градусов от вертикальной оси, основание люка должно иметь соответствующий наклон обеспечивающий плотное закрытие крышки, так же основание люка попадающее под бетонироване должно иметь шероховатую поверхность для улучшения сцепления с бетоном, наличие обозначения типа люка на крышке, наличие сертификатов соответствия и документов качества. ТУ 4859-001-25501714-2005 Стойкость к кислотам, щелочам, нефтепродуктам и ультрафиолету , Люки предназначены для установки на смотровых колодцах подземных инженерных городских коммуникаций: кабельных сетей, водопровода и канализации, расположеных на городских автомобильных дорогах с интенсивным движением, в парковых зонах. Гарантийный срок службы не менее 24 месяцев . | 107 | 0 | 93 | 14 | 23 | 1603.25 | 171547.75 | 145379.4492
[8 empty] | Итого: | 607371.95 | 514721.9915
Предельная стоимость лота составляет: 607 371,95 рублей с НДС (514 721,99 рублей без НДС )
Объем может быть изменен на 30% без изменения стоимости единицы
Требуемые сроки поставки: поставку произвести до 01.06.2013г
Условия доставки:отгрузка до филиалов ОАО " Башинформсвязь" РПКЦ Спутник г.Уфа ул Каспийская д,14 контактное лицо Иксанова Ф.С т 8 905 35 27 779
Особые условия |  | Поставщик обязан предоставить вместе с товаром следующие сопроводительные документы:
1) Паспорт
2) Технические описание поставляемого Товара
3) Инструкция на русском языке
Конт.лицо для информации |  | Ахметзянова В.Ф тел.(347) 250-07-63 факс (347) 250-37-72, эл.почта: v.akhmetzyanova@bashtel.ru
| Поставщик | [6 empty] | Покупатель