## Лист1
Приложение № 1 к Документации о закупке
СПЕЦИФИКАЦИЯ
Поставка материалов для выполнения инвестиционного проекта «Модернизация системы оповещения при пожаре здания Ленина 30/32 Уфа»
в рамках бюджетного проекта «Поддержание АХО РБ»
№ п.п. | Наименование товара | Производитель | Описание | Eд.изм | Кол-во | Предельная цена за единицу измерения без НДС, включая стоимость тары и доставку, рубли РФ | Предельная сумма без НДС, включая стоимость тары и доставку, рубли РФ | Предельная сумма в том числе НДС, включая стоимость тары и доставку, рубли РФ | Адрес поставки
1 | 2 | 3 | 4 | 5 | 6 | 7 | 8 | 9 | 10
1 | T-61000 Усилитель мощности, 1000 Вт, 3U | Escort | Выходная мощность 1000 Вт (RMS); Потребляемая мощность 1500 Вт; Уровень сигнала на линейном входе 0дБ~1В; Уровень сигнала на линейном выходе 0дБ~0,75В; Выходной сигнал (Напряжение/Сопротивление) 100В,70В~4-16 Ом; Частотный диапазон 50Гц-18кГц; Сигнал/Шум 105дБ; Габаритные размеры 484*502*132 мм; Высота 3 Unit; Вес 33 кг. | Штука | 1 | 55300.45 | 55300.45 | 65254.531 | г.Уфа, ул. Ленина, 32
2 | T-6201 Аварийный автоматический селектор на 10 зон, 1 авар./1муз. вход, 2U | Escort | Количество зон 10; Потребляемая мощность 40 Вт; Ток нагрузки (на 1 реле) до 15 А; Количество коммутационных реле 20; Параметры реле напряжение коммутации 250В АС, коммутируемый ток 15А; Габаритные размеры 484*350*88 мм; Высота 2 Unit; Вес 6,4 кг. | Штука | 1 | 15134.088 | 15134.088 | 17858.2238 | г.Уфа, ул. Ленина, 32
3 | T-6202 Предварительный усилитель, 5 микр./5 стерео вх., 3 лин. входа, 3 приоритета, 2U | Escort | Потребляемая мощность 35 Вт; Уровень сигнала на микрофонном входе 1,8мВ/600Ом; Уровень сигнала на линейном входе AUX 200мВ/10кОм; Уровень сигнала на аварийном входе 1,2В 1,5В/10кОм; Частотный диапазон 20Гц-20кГц; Сигнал/Шум Не хуже 85дБ; Габаритные размеры 484*350*88 мм; Высота 2 Unit; Вес 6,2 кг. | Штука | 1 | 10031 | 10031 | 11836.58 | г.Уфа, ул. Ленина, 32
4 | T-6203 Аварийная панель с речевым модулем, 2U | Escort | Потребляемый ток 150 мА; Длительность сообщения 60 с; Время хранения сообщения при отключенном напряжении питания 7 лет; Число повторов сообщения не более 6; Частота дискретизации сообщения 8 кГц; Уровень выходного сигнала 1 В; Коэффициент гармоник 1 %; Размеры 484 х 44 х 280 мм; Вес 4,7 кг. | Штука | 1 | 32871.424 | 32871.424 | 38788.27 | г.Уфа, ул. Ленина, 32
5 | T-6220 Блок линейной диагностики, контроль импеданса и состояния, 8 линий, 1U | Escort | Количество контролируемых линий 8; Параметры реле 24В/5А; Напряжение контролируемой линии Не более 100В; Ток контролируемой/коммутируемой линии Не более 250В/не более 4А; Максимальный контролируемый импеданс линии 2000 ОМ; Минимальный контролируемый импеданс линии 2 Ом; Максимальный контролируемая мощность линии 500 Вт; Минимальный контролируемая мощность линии 5 Вт; Частота/длительность/напряжение пилот сигнала 15 кГц/ 100 мс/ 5В; Габаритные размеры 484*44*220 мм; Высота 1 Unit; Вес 2,7 кг. | Штука | 2 | 31900.72 | 63801.44 | 75285.6992 | г.Уфа, ул. Ленина, 32
6 | T-6212 Автоматический селектор на 10 зон, 1 авар./3 муз. входа, 2U | Escort | Количество зон 10; Уровень сигнала на микрофонном входе 1,8мВ/600Ом; Уровень сигнала на линейном входе AUX 200мВ/10кОм ; Частотный диапазон 20Гц-20кГц; Сигнал/Шум не хуже 85дБ; Ток нагрузки (на 1 реле) До 15 А; Количество коммутационных реле 20; Параметры реле напряжение коммутации - 250В АС, коммутируемый ток - 15А; Габаритные размеры 484*350*88 мм; Высота 2 Unit; Вес 6 кг. | Штука | 2 | 30224.06 | 60448.12 | 71328.7816 | г.Уфа, ул. Ленина, 32
7 | T-6216 Распределитель питания 220 В, 2U | Escort | Мощность 1 канала 3000Вт/220В; Суммарная мощность нагрузки Не более 10кВт/220В; Количество каналов 8х2; Габаритные размеры 484*350*88 мм; Высота 2 Unit; Вес 6,3 кг. | Штука | 1 | 20847.98 | 20847.98 | 24600.6164 | г.Уфа, ул. Ленина, 32
8 | T-6239 Регулятор громкости 5-ти канальный, 5х200 Вт/100 В, 1U | Escort | Количество каналов 5; Мощность коммуттируемого канала 200Вт; Габаритные размеры 484*160*44 мм; Высота 1 Unit; Вес 6,3 кг. | Штука | 1 | 15169.5 | 15169.5 | 17900.01 | г.Уфа, ул. Ленина, 32
9 | T-218 Микрофонная консоль с селектором зон | Escort | Количество выбираемых зон До 160; Количество групп До 16; Чувствительность микрофона Не хуже 75дБ; Уровень выходнго линейного сигнала 3-6дБ; Габаритные размеры 310*180*65 мм; Вес 2,5 кг. | Штука | 3 | 9707 | 29121 | 34362.78 | г.Уфа, ул. Ленина, 32
10 | CD-8121 CD/mp3/USB-проигрыватель-тюнер, 1U | Roxton | Частотный диапазон 20Гц~20KГц(-2Дб); Гармонические искажения не более 0.1%; Диапазон динамиков 75Дб; Отношение сигнал / шум 85Дб; Аудио выход 0.775В/600Ом; Диапазон FM: 87.5-108.0MГц, AM: 522-1620KГц; Память 6 каналов; Аудио выход 0.775В/600Ом; Блок питания ~110В/60Гц или ~230В/50Гц; Габариты 484x209x44мм; Вес 3.7кг. | Штука | 1 | 21178.904 | 21178.904 | 24991.1067 | г.Уфа, ул. Ленина, 32
11 | SWS-03W Настенный громкоговоритель | Inter-M | Потребляемая мощность - 3 Вт; Диапазон частот - 150…12000 Гц; Звуковое давление - 89 дБ; Сопротивление - 3.3; 5; 10 кОм; Сопротивление - 3.3; 5; 10 кОм; Сопротивление - 3.3; 5; 10 кОм; Материал корпуса - пластик. | Штука | 20 | 1632 | 32640 | 38515.2 | г.Уфа, ул. Ленина, 32
12 | CS-03 Потолочный громкоговоритель | Inter-M | Выходная мощность: 3 Вт; Сопротивление: 3.3kОм 5kОм; Частотный диапазон: 180Гц - 10kГц; Звуковое давление: 98дБ; Размеры: 228x96 мм; Вес: 650 гр. | Штука | 156 | 1285 | 200460 | 236542.8 | г.Уфа, ул. Ленина, 32
13 | Cable Kit Комплект коммутации | Roxton | Комплект коммутации центрального оборудования. | Штука | 1 | 1101.6 | 1101.6 | 1299.888 | г.Уфа, ул. Ленина, 32
14 | Кабель КСРЭВнг(А)-FRLS-2х2х0,8 (0,5 кв мм) | Паритет | Материал изоляцииогнестойкая кремнийорганическая резина; Материал оболочки ПВХ; Количество пар - 2 шт; Количество жил -4шт; Номинальное сечение жил S 0.5 мм2; Рабочая температура -40...+70 °C; Средний срок эксплуатации - 20 лет. | Метр | 3400 | 29.6 | 100640 | 118755.2 | г.Уфа, ул. Ленина, 32
15 | T-6215 Автоматический вентилятор, 3U | Escort | Управляющий сигнал Сухой контакт; Температура срабатывания 45° С; Габаритные размеры 484*155*132 мм; Высота 3 Unit; Вес 6 кг. | Штука | 1 | 13104.448 | 13104.448 | 15463.2486 | г.Уфа, ул. Ленина, 32
16 | SU-08 Блок розеток 220 В, 8 розеток, 10 А, выключатель, 1U | Roxton | Блок розеток для установки в аппаратный шкаф 19", 8 розеток 220 В, ток до 10 А, общий выключатель, 1U. | Штука | 1 | 5938.14 | 5938.14 | 7007.0052 | г.Уфа, ул. Ленина, 32
17 | KIT-3 Крепежный комплект (винт, шайба, монтажная гайка) для 19" оборудования | Roxton | Крепежный комплект (винт, монтажная гайка) для 19" оборудования. | Штука | 100 | 24.03 | 2403 | 2835.54 | г.Уфа, ул. Ленина, 32
18 | SF-2U 19" Полка 2U с фронтальным креплением, 450 мм | Roxton | Полка 2U для 19-дюймового шкафа с фронтальным креплением, 450 мм; Крепление фронтальное. | Штука | 1 | 2638.98 | 2638.98 | 3113.9964 | г.Уфа, ул. Ленина, 32
19 | R-358R 19"Шкаф для оборудования, 35Uх800 мм,встраиваемая система охлаждения | Roxton | 19-дюймовый шкаф для оборудования, 35U х 800 мм, напольный. Встраиваемая система охлаждения. Выдвижные полки. Степень защиты от внешних воздействий – IP30. | Штука | 1 | 53150 | 53150 | 62717 | г.Уфа, ул. Ленина, 32
| Итого: |  |  |  | 3695 |  | 735980.074 | 868456.477
Предельная стоимость лота составляет 735 980,07 руб. (без НДС)
Требуемые сроки поставки: |  |  | В течение 10 календарных дней с момента подписания договора.
Транспортировка товара: |  |  | Автомобильным транспортом за счет Поставщика.
Место доставки: |  |  | Республика Башкортостан, г.Уфа, ул. Ленина, 32, ПАО "Башинформсвязь", Городской центр технической эксплуатации телекоммуникаций г. Уфа.
Особые условия: |  |  | Поставщик предоставляет вместе с товаром следующие документы:
1. Паспорт;
2. Техническое описание поставляемого товара;
3. Инструкция на русском языке;
4. Сертификат соответствия стандартам РФ.
Гарантийные обязательства: |  |  | Не менее 12 месяцев.
Контактное лицо по техническим вопросам: |  |  | Рыбаков А.П., тел. 8-347-221-55-51.

## XLR_NoRangeSheet (hidden)
4.2, Developer (build 122-D7) | #NAME?
Query2 | 8334 | г.Уфа | 5598 | Поставка материалов для систем безопасности | , тел. , эл.почта: | Поставка материалов для систем безопасности | 31.10.2015 | Фаткуллина Гульнара Рифатовна | (347)221-56-63