## Лист1
Приложение 1.1
СПЕЦИФИКАЦИЯ
ЛОТ | Поставка телевизионных предатчиков 100Вт, ДМВ |  |  | Отдел радио и телевидения (ОРиТ)
№ п.п. | Номенклатура | Наименование товара | Наименование товара поставщика1 | Описание | Eд.изм | Количество |  |  |  |  | Цена за единицу измерения без НДС, включая стоимость тары и доставку, рубли РФ | Сумма без НДС, включая стоимость тары и доставку, рубли РФ | Сумма в том числе НДС, включая стоимость тары и доставку, рубли РФ | Адрес поставки
[6 empty] | I кв. | II кв. | III кв. | IV кв. | Итого
1 | 2 | 3 | 4 | 5 | 6 | 7 | 8 | 9 | 10 | 11 | 12 | 13 | 14 | 15
1 | 40541 | ПЕРЕДАТЧИК ТЕЛЕВИЗИОННЫЙ ДМВ 100 ВТ |  | - передатчик телевизионный аналоговый ТСА-100 на 52ТВК выходной ВЧ разъём СР-50 | шт |  | 2 | 0 | 0 | 2 | 195000 | 390000 | 460200 | кол-во: 4; г. Уфа, ул. Каспийская, д.14; Мухаметшина З.Р. 89018173671
2 |  | ПЕРЕДАТЧИК ТЕЛЕВИЗИОННЫЙ ДМВ 100 ВТ |  | - передатчик телевизионный аналоговый ТСА-100 на 36ТВК выходной ВЧ разъём СР-50 | шт |  | 1 |  |  | 1 | 195000 | 195000 | 230100 | кол-во: 4; г. Уфа, ул. Каспийская, д.14; Мухаметшина З.Р. 89018173671
3 |  | ПЕРЕДАТЧИК ТЕЛЕВИЗИОННЫЙ ДМВ 100 ВТ |  | - передатчик телевизионный аналоговый ТСА-100 на 38ТВК выходной ВЧ разъём СР-50 | шт |  | 1 |  |  | 1 | 195000 | 195000 | 230100 | кол-во: 4; г. Уфа, ул. Каспийская, д.14; Мухаметшина З.Р. 89018173671
[12 empty] | 780000 | 920400
[12 empty] | В т.ч. НДС | 140400
Предельная сумма лота составляет: 920 400 руб. с НДС.
Объем может быть изменен на 30% без изменения стоимости единицы
Требуемые сроки поставки: |  |  | 2 квартал - 15 мая 2015
Транспортировка товара: |  | Транспортировка товара осуществляется железнодорожным и/или автомобильным транспортом, в объеме транзитной (вагонной) нормы или кратной транзитной (вагонной) норме за счет Поставщика.
Особые условия |  | Поставщик обязан предоставить вместе с Товаром следующие сопроводительные документы: 1) Паспорт. 2) Сертификат соответствия стандартам РФ, Сертификат соответсвия Система сертификации в области связи. 3) Гарантия на данное оборудование не менее 2 лет с момента отгрузки.
Срок службы |  | не менее 10 лет
Инициатор закупки: |  | Начальник отдела радио и телевидения ОАО "Башинформсвязь" - Токтаев Вячеслав Иванович- (347) 221-54-88, Ведущий инженер отдела отдела радио и телевидения ОАО "Башинформсвязь" - Гулиев Тимур Абрекович - (347) 221-57-40
Контактное лицо по тех. Вопросам |  | Начальник отдела радио и телевидения ОАО "Башинформсвязь" - Токтаев Вячеслав Иванович- (347) 221-54-88, Ведущий инженер отдела отдела радио и телевидения ОАО "Башинформсвязь" - Гулиев Тимур Абрекович - (347) 221-57-40
Место доставки |  | Республика Башкортостан, г. Уфа, ул. Каспийская,14 ОАО "Башинформсвязь, Контактное лицо: заведующая складом Иксанова Флюра Сагитовна или Подгорная Резида Рифгатовна т. 8-905-352-77-79
1Заполняется в случае отличия наименования продукции, предлагаемой участником, от наименования продукции, указанной в закупочной документации
Исполнитель:
Богомолова Наталья Юрьевна
тел. |  | (347)221-57-40
эл.почта |  | nj.bogomolova@bashte

## XLR_NoRangeSheet (hidden)
4.2, Developer (build 122-D7) | #NAME?
Query2 | 7282 | г.Уфа | 5400 | Поставка телевизионных предатчиков 100Вт, ДМВ | , тел. , эл.почта: | Поставка телевизионных предатчиков 100Вт, ДМВ | 31.12.2015 | Богомолова Наталья Юрьевна | (347)221-57-40 | nj.bogomolova@bashte | 2959 | Отдел радио и телевидения (ОРиТ) | 0 | Приложение 1.2