## Лист1
Приложение 1
СПЕЦИФИКАЦИЯ
ЛОТ | Поставка оптических муфт (МТОК) и компл. ,, |  |  | Отдел капитального строительства (ОКС)
№ п.п. | Номенклатура | Наименование товара | Наименование товара поставщика1 | Описание | Eд.изм |  |  | Цена за единицу измерения без НДС, включая стоимость тары и доставку, рубли РФ | Сумма без НДС, включая стоимость тары и доставку, рубли РФ | Сумма в том числе НДС, включая стоимость тары и доставку, рубли РФ |  | Адрес поставки
[6 empty] | III кв. | Итого
1 | 2 | 3 | 4 | 5 | 6 | 7 | 8 | 9 | 10 | 11 |  | 12
1 | 39180 | КОМПЛЕКТ №3 ДЛЯ ВВОДА ОК МТОК |  | Предназначен для ввода в круглые патрубки самонесущих ОК и ОК без брони, а также кабелей без необходимости крепления силовых элементов. Обеспечивает крепление центрального силового элемента и синтетических нитей. | шт | 4 | 4 | 346.61 | 1386.44 | 1635.9992 | кол-во: 3; г.Бирск, ул. Бурновская, д.10; Выдрин Ю.А. 89173483781; кол-во: 1; г. Туймазы, ул. Гафурова, д.60; Николаичев А.П. 89018173670 | г.Уфа, ул. Каспийская д.14 8-905-352-79-99 Флюра Сагитовна
2 | 39181 | КОМПЛЕКТ №4 ДЛЯ ВВОДА ОК МТОК |  | Для ОК с броней из стальных проволок, гофрированной стальной ленты или стеклопрутков. Для МТОК-Б1, В2, В3, К6, М6, ББ. Требования: Соответствие "Правилам применения муфт для монтажа кабелей связи", утввержденным Приказом Мининформсвязи Российской Федерации от 10.04.2006 г. №40. | шт | 2 | 2 | 630 | 1260 | 1486.8 | кол-во: 2; г. Уфа, ул. Каспийская, д.14; Мухаметшина З.Р. 89018173671
3 | 39182 | КОМПЛЕКТ №6 ДЛЯ ВВОДА ОК МТОК |  | Предназначен для ввода в овальный патрубок “транзитной” петли ОК без крепления силовых элементов или же для ввода двух отдельных ОК. Для МТОК-Б1, В3, Г3, К6, Л6, ББ. Требования: Соответствие "Правилам применения муфт для монтажа кабелей связи", утвержденным Приказом Мининформсвязи Российской Федерации от 10.04.2006 г. №40. | шт | 557 | 557 | 532.2 | 296435.4 | 349793.772 | кол-во: 5; г.Бирск, ул. Бурновская, д.10; Выдрин Ю.А. 89173483781; кол-во: 2; г. Туймазы, ул. Гафурова, д.60; Николаичев А.П. 89018173670; кол-во: 550; г. Уфа, ул. Каспийская, д.14; Мухаметшина З.Р. 89018173671
4 | 39183 | КОМПЛЕКТ №7 ДЛЯ ВВОДА ОК МТОК |  | Используется только в муфтах МТОК-А1. Предназначен для ввода в круглые патрубки муфт подземных кабелей с одним повивом брони из стальных проволок. Обеспечивает фиксацию брони и ЦСЭ, а также возможность электрического соединения брони и ЦСЭ сращиваемых в муфте кабелей. Обеспечивает продольную герметизацию подземных ОК. | шт | 45 | 45 | 1023.73 | 46067.85 | 54360.063 | кол-во: 6; г. Белорецк, ул.Ленина, д.41; Кузнецов Д.Н. 89051808865; кол-во: 5; г.Бирск, ул. Бурновская, д.10; Выдрин Ю.А. 89173483781; кол-во: 4; г. Мелеуз, ул. Воровского, д.2; Киреева В.Р. 89371692391; кол-во: 10; г. Стерлитамак, ул. Коммунистическкая, д.30; Секварова С.В. 89656487022; кол-во: 17; г. Туймазы, ул. Гафурова, д.60; Николаичев А.П. 89018173670; кол-во: 3; г. Уфа, ул. Каспийская, д.14; Мухаметшина З.Р. 89018173671
5 | 18071 | КОМПЛЕКТ ДЛЯ РЕМОНТА МТОК |  | Обеспечивает повторную герметизацию корпуса муфты после ее вскрытия в процессе аварийно-восстановительных работ. Состав комплекта: ТУТ 180/60 (для герметизации кожуха с оголовником) – 1 шт; Шкурка шлифовальная – 1 шт; Пластмассовый хомут из двух половин – 1 шт; Маркеры для модулей – 1 лист; Гильза КДЗС – 10 шт; Стяжки нейлоновые – 8 шт; Силикагель – 1 упак. | компл | 12 | 12 | 442.37 | 5308.44 | 6263.9592 | кол-во: 2; г. Стерлитамак, ул. Коммунистическая, д.30; Секварова С.В. 89656487022; кол-во: 10; г. Туймазы, ул. Гафурова, д.60; Николаичев А.П. 89018173670
6 | 39179 | МУФТА МПЗ ДЛЯ МТОК |  | Защитная пластмассовая муфта. Для дополнительной защиты муфт типа МТОК. Для использования в котлованах, в открытых сухих грунтах: песчаных и глинистых. Требования: Соответствование "Правилам применения муфт для монтажа кабелей связи", утвержденным ППриказом Мининформсвязи Российской Федерации от 10.04.2006 г. №40. | шт | 72 | 72 | 1310 | 94320 | 111297.6 | кол-во: 5; г. Белорецк, ул.Ленина, д.41; Кузнецов Д.Н. 89051808865; кол-во: 6; г.Бирск, ул. Бурновская, д.10; Выдрин Ю.А. 89173483781; кол-во: 4; г. Сибай, ул. Индустриальное шоссе, д.2; Устьянцева Л.А. 89279417186; кол-во: 38; г. Туймазы, ул. Гафуроова, д.60; Николаичев А.П. 89018173670; кол-во: 19; г. Уфа, ул. Каспийская, д.14; Мухаметшина З.Р. 89018173671
7 | 37383 | МУФТА ОПТИЧЕСКАЯ МТОК-Г3/216-1КТ3645-К |  | Внутризоновая тупиковая муфта. Для монтажа городских и подвесных оптических кабелей как с бронёй из гофрированной стальной ленты, так и без брони. Способ герметизации кожуха с оголовником механический, с применением пластмассового хомута. Конструкция корппуса должна позволять крепить ЦСЭ и периферийные силовые элементы сращиваемых ОК Максимальное число соединяемых ОВ - 216. Максимальным число вводимых ОК - 7. Требоваия: Соответствование "Правилам применения муфт для монтажа кабелей связи", утвержденным Приказом Мининформсвязи Российской Федерации от 10.04.2006 г. №40. Декларация о соответствии. | шт | 38 | 38 | 2617.9 | 99480.2 | 117386.636 | кол-во: 38; г. Уфа, ул. Каспийская, д.14; Мухаметшина З.Р. 89018173671 | г.Уфа, ул. Каспийская д.14 8-905-352-79-99 Флюра Сагитовна
8 | 37714 | МУФТА ОПТИЧЕСКАЯ МТОК-Г3/Б-4КТ3645-К-8SC |  | Муфта стандартного размера МТОК-Г3 предназначена для монтажа городских и подвесных оптических кабелей как с бронёй из гофрированной стальной ленты, так и без брони. Способ герметизации кожуха с оголовником механический, с применением пластмассового хомута. На овальном патрубке имеются четыре малых патрубка, которые можно использовать для ОК диаметром до 10 мм. Для ввода транзитной петли малые патрубки срезаются, и используются комплекты ввода №6. | шт | 11 | 11 | 3000 | 33000 | 38940 | кол-во: 11; г. Уфа, ул. Каспийская, д.14; Мухаметшина З.Р. 89018173671
9 | 17239 | МУФТА МЧЗ ДЛЯ МТОК |  | МЧЗ используется для дополнительной защиты муфт МТОК в котлованах, в сырых грунтах с высоким уровнем почвенных вод, а также при укладке оптических муфт непосредственно на дно болот, рек и озер на глубины до 10 метров. | компл | 1 | 1 | 2475 | 2475 | 2920.5 | кол-во: 1; г. Белорецк, ул.Ленина, д.41; Кузнецов Д.Н. 89051808865
10 | 18072 | САЛФЕТКИ KIM-WIPES БЕЗВОРСОВ. |  | Cалфетки безворсовые Kimwipes используются для очистки оптического волокна от остатков эпоксилокрилового покрытия после его удаления c помощью стриппера, а также используются для протирки оптических коннекторов. Количество салфеток в упаковке - 280 шт. | упак | 31 | 31 | 104.29 | 3233 | 3814.94 | кол-во: 30.5; г. Уфа, ул. Каспийская, д.14; Мухаметшина З.Р. 89018173671
11 | 35822 | СКОТЧЛОК UY-2 |  | кабельный соединитель однопарный с гел. наполн. | упак | 15058 | 15058 | 1 | 15058 | 17768.44 | кол-во: 100; г. Туймазы, ул. Гафурова, д.60; Николаичев А.П. 89018173670; кол-во: 14958; г. Уфа, ул. Каспийская, д.14; Мухаметшина З.Р. 89018173671
12 | 33965 | СОЕДИНИТЕЛЬ СКОТЧЛОК UY-2 |  | кабельный соединитель однопарный с гел. наполн. | шт | 11200 | 11200 | 1 | 11200 | 13216 | кол-во: 200; г. Стерлитамак, ул. Коммунистическая, д.30; Секварова С.В. 89656487022; кол-во: 11000; г. Уфа, ул. Каспийская, д.14; Мухаметшина З.Р. 89018173671
13 | 40344 | МУФТА ОПТИЧЕСКАЯ МТОК-А1/216-1КТ3645-К-77 |  | Проволочная броня, транзит.Магистральная тупиковая муфта. Для монтажа магистральных ОК с броней из стальных проволок. Максимальное число соединяемых ОВ - 216. Максимальное число вводимых ОК - 3. Герметизация кожуха с оголовником "горячим" способом, с примменением термоусаживаемой трубки. Для использования в котлованах, колодцах, помещениях ввода кабелей, на дне неглубоких (до 10 м) водоемов, в котлованах на берегах водоемов. Требования: Соответствие "Правилам применения муфт для монтажа кабелей связи", утвержденным Приказом Мининформсвязи Российской Федерации от 10.04.2006 г. №40. Декларация о соответствии. | шт | 66 | 66 | 3294 | 217404 | 256536.72 | кол-во: 6; г. Белорецк, ул.Ленина, д.41; Кузнецов Д.Н. 89051808865; кол-во: 6; г.Бирск, ул. Бурновская, д.10; Выдрин Ю.А. 89173483781; кол-во: 12; г. Сибай, ул. Индустриальное шоссе, д.2; Устьянцева Л.А. 89279417186; кол-во: 35; г. Туймазы, ул. Гафуррова, д.60; Николаичев А.П. 89018173670; кол-во: 7; г. Уфа, ул. Каспийская, д.14; Мухаметшина З.Р. 89018173671
14 | 40349 | МУФТА ОПТИЧЕСКАЯ МТОК-Б1/216-1КТ3645-К-44 |  | Магистральная тупиковая муфта. Для монтажа магистральных ОК с броней из стальных проволок. Максимальное число соединяемых ОВ - 216. Максимальным число вводимых ОК - 8. Герметизация кожуха с оголовником "горячим" способом, с применением термоусаживаемой тррубки. Для использования в грунте, колодцах, помещениях ввода кабелей, в котлованах на берегах водоемов. Требования: Соответствование "Правилам применения муфт для монтажа кабелей сязи", утвержденным Приказом Мининформсвязи Российской Федерации от 10.04.2006 г. №40. Декларация о соответствии. | шт | 29 | 29 | 4207.63 | 122021.27 | 143985.0986 | кол-во: 27; г. Стерлитамак, ул. Коммунистическая, д.30; Секварова С.В. 89656487022; кол-во: 2; г. Туймазы, ул. Гафурова, д.60; Николаичев А.П. 89018173670 | г.Уфа, ул. Каспийская д.14 8-905-352-79-99 Флюра Сагитовна
15 | 40357 | МУФТА ОПТИЧЕСКАЯ МТОК-Б2/216-1КТ3645-К-44 |  | Муфта тупиковая оптического кабеля МТОК типоразмера В2/216 (далее муфта) предназначена для использования в качестве соединительной, разветвительной муфты для монтажа оптических кабелей связи , прокладываемых, подвешиваемых на открытом воздухе, в кабельной канализации, в коллекторах и тоннелях, внутри помещений, в грунтах всех категорий ,кроме подверженных мерзлотным воздействиям. Способ герметизации кожуха с оголовником осуществляется с помощью хомута из нержавеющей стали. Муфта комплектуется одной сплйс - кассетой, гильзами КДЗС и двумя комплектами ввода №4. | шт | 2 | 2 | 3241.53 | 6483.06 | 7650.0108 | кол-во: 2; г. Мелеуз, ул. Воровского, д.2; Киреева В.Р. 89371692391
16 | 40342 | МУФТА ОПТИЧЕСКАЯ МТОК-В3/216-1КТ3645-К |  | Любой тип кабеля Универсальная тупиковая муфта для монтажа ОК любой конструкции. Максимальное число соединяемых ОВ - 216. Максимальное число вводимых ОК - 8. Герметизация кожуха с оголовником осуществляется механическим способом. Для использования в стеснненных условиях – заполненных и малых колодцах, в подземных контейнерах для ЗПТ, в подвалах и шкафах. Требования: Соответствие "Правилам применения муфт для монтажа кабелей связи", утвержденным Приказом Мининформсвязи Российской Федерации от 10.04.2006. №40. Декларация о соответствии. | шт | 6 | 6 | 2814.41 | 16886.46 | 19926.0228 | кол-во: 4; г. Мелеуз, ул. Воровского, д.2; Киреева В.Р. 89371692391; кол-во: 2; г. Уфа, ул. Каспийская, д.14; Мухаметшина З.Р. 89018173671
17 | 40341 | МУФТА ОПТИЧЕСКАЯ МТОК-К6/108-1КТ3645-К |  | Малогабаритная универсальная тупиковая муфта для монтажа ОК любой конструкции, с любыми видами брони и силовых элементов (кроме подводных). Максимальное число соединяемых ОВ - 108. Максимальным число вводимых ОК - 5. Способ герметизации кожуха с оголовникком механический, с применением пластмассового хомута. Для размещения в колодцах, в технических помещениях, в подземных контейнерах и на опорах. Требования: Соответствие "Правилам применения муфт для монтажа кабелей связи", утвержденным Приказом Мининформсвязи Российской Федерации от 10.04.2006 г. №40. Декларация о соответствии. | шт | 63 | 63 | 1500 | 94500 | 111510 | кол-во: 63; г. Уфа, ул. Каспийская, д.14; Мухаметшина З.Р. 89018173671
18 | 40361 | МУФТА ОПТИЧЕСКАЯ МТОК-Л6/108-1КТ3645-К |  | Внутризоновая тупиковая муфта для монтажа ОК в городской канализации, подвалах, чердаках, опорах, а также в ЗПТ. Максимальное число соединяемых ОВ - 108. Максимальным число вводимых ОК - 5. Способ герметизации кожуха с оголовником механический, с примененнием пластмассового хомута. Требования: Соответствовие "Правилам применения муфт для монтажа кабелей связи", утвержденным Приказом Мининформсвязи Российской Федерации от 10.04.2006 г. №40. Декларация о соответствии. | шт | 43 | 43 | 1700 | 73100 | 86258 | кол-во: 43; г. Уфа, ул. Каспийская, д.14; Мухаметшина З.Р. 89018173671
19 | 40365 | МУФТА ОПТИЧЕСКАЯ МТОК-Л6/В-8SC |  | МТОК-Л6/108-1КТ3645-К (малогабаритная).Внутризоновая тупиковая муфта для монтажа ОК в городской канализации, подвалах, чердаках, опорах, а также в ЗПТ. Максимальное число соединяемых ОВ - 108. Максимальным число вводимых ОК - 5. Способ герметизации кожухаа с оголовником механический, с применением пластмассового хомута. Требования: Соответствовие "Правилам применения муфт для монтажа кабелей связи", утвержденным Приказом Мининформсвязи Российской Федерации от 10.04.006 г. №40. Декларация о соответствии. | шт | 415 | 415 | 2000 | 830000 | 979400 | кол-во: 8; г.Бирск, ул. Бурновская, д.10; Выдрин Ю.А. 89173483781; кол-во: 407; г. Уфа, ул. Каспийская, д.14; Мухаметшина З.Р. 89018173671 | г.Уфа, ул. Каспийская д.14 8-905-352-79-99 Флюра Сагитовна
[9 empty] | 1969619.12 | 2324150.5616
[9 empty] | В т.ч. НДС | 354531.4416
Предельная сумма лота составляет: 2 324 150,56 руб. с НДС.
Объем может быть изменен на 30% без изменения стоимости единицы
Требуемые сроки поставки: |  |  | 3квартал - июль 2014года
Транспортировка товара |  |  | Транспортировка Товара осуществляется железнодорожным и/или автомобильным транспортом, в объеме транзитной (вагонной) нормы или кратной транзитной (вагонной) норме, за счет Поставщика.
Особые условия |  |  | Поставщик обязан предоставлять вместе с Товаром следующие сопроводительные документы:
1) Паспорт;
2) Техническое описание поставляемого Товара;
3) Сертификат соответствия стандартам (декларация соотвествия)
Гарантийные обязательства |  |  | не менее 12 месяцев
Инициатор закупки |  |  | Яппарова Р.Д. тел.: (347) 221-56-62; 8-901-817-39-50 эл.почта r.yapparova@bashtel.ru
Конт. лицо по техническим вопросам |  |  | Силов К.В (347) 221-54-09