## Лист1
Приложение №1.3 к Извещению
Расчет строительства объекта №2
№ пп | Обоснование | Наименование | Ед. изм. | Кол. | Базовая цена | Коэф. снижения (0<Са≤1) | Коэфициент пересчета | Стоимость единицы, руб. без НДС | Общая стоимость, руб., без НДС
1 | 2 | 3 | 4 | 5 | 6 | 7 | 8 | 9 | 10
1 | ТЕР34-02-061-01 | Установка стоек для радиотрансляционных сетей одинарных на напряжение: до 240 В | 1 стойка | 1 | 321.39 | 1 | 2.4 | 771.336 | 771.336
2 | ТЕРм10-06-055-01 | Установка, монтаж УССЛК с учетом измерений в процессе монтажа на волоконно-оптическом кабеле ГТС с числом волокон: 4 | 1 УССЛК | 1 | 2228.26 |  | 2.4 | 5347.824 | 5347.824
3 | ТЕРм08-02-390-01 | Короба пластмассовые: шириной до 40 мм | 100м | 1 | 589.91 |  | 2.4 | 1415.784 | 1415.784
4 | ТЕРм08-03-591-08 | Розетка штепсельная: неутопленного типа при открытой проводке | 100 шт. | 1 | 1807.1 |  | 2.4 | 4337.04 | 4337.04
5 | ТЕР34-02-005-08 | Устройство колодцев железобетонных сборных типовых, собранных на трассе, устанавливаемых: на проезжей части ККС-2 | 1 колодец | 1 | 368.63 |  | 2.4 | 884.712 | 884.712
6 | ТЕРм10-06-051-01 | Муфты прямые с учетом измерений рефлектометром в процессе монтажа на кабеле ГТС в колодце с числом волокон: (4???) | 1 шт. | 1 | 1656.47 |  | 2.4 | 3975.528 | 3975.528
7 | ТЕР46-03-010-01 | Пробивка в бетонных стенах и полах толщиной 100 мм отверстий площадью: до 20 см2 | 100 отверстий | 1 | 1121.35 |  | 2.4 | 2691.24 | 2691.24
8 | ТЕРм10-01-055-03 | Прокладка кабеля, масса 1 м: до 1 кг, по стене бетонной | 100 м кабеля | 1 | 1875.05 |  | 2.4 | 4500.12 | 4500.12
9 | ТЕР01-01-033-02 | Засыпка траншей и котлованов с перемещением грунта до 5 м бульдозерами мощностью: 59 кВт (80 л.с.), группа грунтов 2 | 1000 м3 грунта | 1 | 1062.09 |  | 2.4 | 2549.016 | 2549.016
10 | ТЕРм10-06-034-31 | Герметизация крышки люка колодца кабельной канализации | 1 люк | 1 | 251.28 |  | 2.4 | 603.072 | 603.072
11 | ТЕРм10-06-034-18 | Окраска проложенного кабеля | 100 м кабеля | 1 | 210.51 |  | 2.4 | 505.224 | 505.224
12 | ТЕР34-02-012-01 | Устройство ввода труб в колодцы | 10 каналов | 1 | 267.36 |  | 2.4 | 641.664 | 641.664
13 | ТЕР34-02-008-03 | Установка кронштейна в колодцах | 1 шт. | 1 | 253.2 |  | 2.4 | 607.68 | 607.68
14 | ТЕР01-01-033-01 | Засыпка траншей и котлованов с перемещением грунта до 5 м бульдозерами мощностью: 59 кВт (80 л.с.), группа грунтов 1 | 1000 м3 грунта | 1 | 910.02 |  | 2.4 | 2184.048 | 2184.048
15 | ТЕРм10-06-034-23 | Устройство для вывода кабеля из канализации на стену с рытьем и засыпкой, без прохода через стену | 100 шт. | 1 | 28565.66 |  | 2.4 | 68557.584 | 68557.584
16 | ТЕРм10-06-035-03 | Кабель на стоечной линии, масса 1 м кабеля до 2 кг (за вычетом стоимости крепежа) 1 476,06 = 2 105,05 - 10,5 x 57,70 - 2,48 x 9,33 | 100 м кабеля | 1 | 959.16 |  | 2.4 | 2301.984 | 2301.984
17 | ТЕРм08-03-591-01 | Выключатель: одноклавишный неутопленного типа при открытой проводке | 100 шт. | 1 | 1683.04 |  | 2.4 | 4039.296 | 4039.296
18 | ТЕРм10-06-032-01 | Комплекс измерений постоянным током смонтированных парных кабелей до и после включения в оконечные устройства | 100 пар | 1 | 425.87 |  | 2.4 | 1022.088 | 1022.088
19 | ТЕР34-02-001-03 | Устройство трубопроводов из хризотилцементных труб с соединением: полиэтиленовыми муфтами до 2 отверстий | 1 канало-километр трубопровода | 1 | 4224.12 |  | 2.4 | 10137.888 | 10137.888
20 | ТЕР27-03-008-04 | Разборка покрытий и оснований: асфальтобетонных | 100 м3 конструкций | 1 | 13177.35 |  | 2.4 | 31625.64 | 31625.64
21 | ТЕР01-01-014-03 | Разработка грунта с погрузкой на автомобили-самосвалы экскаваторами с ковшом вместимостью: 0,4 (0,35-0,45) м3, группа грунтов 3 | 1000 м3 грунта | 1 | 9957.63 |  | 2.4 | 23898.312 | 23898.312
22 | ТЕР27-04-005-01 | Устройство оснований толщиной 15 см из щебня фракции 40-70 мм при укатке каменных материалов с пределом прочности на сжатие свыше 98,1 МПа (1000 кгс/см2): однослойных | 1000 м2 основания | 1 | 47822.25 |  | 2.4 | 114773.4 | 114773.4
23 | ТЕР27-06-020-01 | Устройство покрытия толщиной 4 см из горячих асфальтобетонных смесей плотных мелкозернистых типа АБВ, плотность каменных материалов: 2,5-2,9 т/м3 | 1000 м2 покрытия | 1 | 68927.96 |  | 2.4 | 165427.104 | 165427.104
24 | ТЕР27-06-021-01 | На каждые 0,5 см изменения толщины покрытия добавлять или исключать: к расценке 27-06-020-01 | 1000 м2 покрытия | 1 | 8000.2 |  | 2.4 | 19200.48 | 19200.48
25 | ТЕРм10-06-026-01 | Прокладка кабеля в подземной канализации, масса 1 м кабеля: до 1 кг | 1 км | 1 | 7982.06 |  | 2.4 | 19156.944 | 19156.944
26 | ТЕРм10-06-054-02 | Измерение на смонтированном участке волоконно-оптического кабеля ГТС в одном направлении с числом волокон: 8 | 1 участок | 1 | 925.2 |  | 2.4 | 2220.48 | 2220.48
27 | ТЕРм10-06-068-15 | Настройка простых сетевых трактов: конфигурация и настройка сетевых компонентов (мост, маршрутизатор, модем и т.п.) | 1 шт. | 1 | 1448.52 |  | 0.07 | 101.3964 | 101.3964
28 | ТЕР34-02-008-02 | Установка люка в колодцах: на пешеходной части | 1 шт. | 1 | 908.96 |  | 2.4 | 2181.504 | 2181.504
29 | ТЕР34-02-008-04 | Установка указателя на стене | 1 шт. | 1 | 30 |  | 2.4 | 72 | 72
30 | ТЕРм10-06-037-05 | Шкаф для трубных проводок: настенный, размер до 640х840 мм | 1 шт. | 1 | 124.17 |  | 2.4 | 298.008 | 298.008
31 | ТЕРр66-25-1 | Прочистка дренажа штангами | 1 пролет | 1 | 59.7 |  | 2.4 | 143.28 | 143.28
32 | ТЕРм10-06-033-03 | Перекладка кабеля в колодцах, диаметр оболочки: до 70 мм | 1 кабель | 1 | 83.96 |  | 2.4 | 201.504 | 201.504
33 | ТЕР01-01-004-03 | Разработка грунта в отвал экскаваторами "драглайн" или "обратная лопата" с ковшом вместимостью: 0,4 (0,3-0,45) м3, группа грунтов 3 | 1000 м3 грунта | 1 | 5874.24 |  | 2.4 | 14098.176 | 14098.176
34 | ТЕР01-02-061-02 | Засыпка вручную траншей, пазух котлованов и ям, группа грунтов: 2 | 100 м3 грунта | 1 | 2073.29 |  | 2.4 | 4975.896 | 4975.896
35 | ТЕРр52-11-3 | Водоотлив из подвала: электрическими (механическими) насосами | 100 м3 воды | 1 | 204.21 |  | 2.4 | 490.104 | 490.104
36 | ТЕРр66-12-7 | Очистка непроходных каналов: от мокрого ила и грязи при наличии труб, глубина очистки до 2 м | 1 м3 ила, грязи | 1 | 121.7 |  | 2.4 | 292.08 | 292.08
37 | ТЕРр66-10-4 | Очистка камер: от мокрого ила и грязи при наличии труб с отключенным теплоносителем | 1 м3 ила, грязи | 1 | 149.75 |  | 2.4 | 359.4 | 359.4
38 | СЦП1-1-8-А | Погрузочные работы при автомобильных перевозках: грунт растительного слоя (земля, перегной) | т | 1 | 3.03 |  | 2.4 | 7.272 | 7.272
39 | СЦП3-3-3-1 | Перевозка грузов автомобилями-самосвалами (работающими вне карьеров): расстояние 3 км, класс груза I | т | 1 | 5.61 |  | 2.4 | 13.464 | 13.464
40 | ТЕРм10-01-055-09 | Прокладка однопарного провода с креплением проволочными скрепами по стене: бетонной | 100 м провода | 1 | 1117.68 |  | 2.4 | 2682.432 | 2682.432
41 | ТЕРм10-04-066-04 | Коробка кабельная соединительная или разветвительная, прим. КС-4 | 1 шт. | 1 | 118.44 |  | 2.4 | 284.256 | 284.256
42 | ТЕРм10-06-051-03 | Муфты прямые с учетом измерений рефлектометром в процессе монтажа на кабеле ГТС в колодце с числом волокон: 12 | 1 шт. | 1 | 3112.38 |  | 2.4 | 7469.712 | 7469.712
43 | ТЕРм10-06-003-01 | Кабель, прокладываемый в траншее, масса 1м кабеля: до 0,6 | 1 км кабеля | 1 | 2173.97 |  | 2.4 | 5217.528 | 5217.528
44 | ТЕР34-02-003-01 | Устройство трубопроводов из полиэтиленовых труб: до 2 отверстий | 1 канало-километр трубопровода | 1 | 3893.23 |  | 2.4 | 9343.752 | 9343.752
45 | ТЕР34-02-005-04 | Устройство колодцев железобетонных сборных типовых, собранных на трассе, устанавливаемых: на пешеходной части ККС-2 | 1 колодец | 1 | 1113.67 |  | 2.4 | 2672.808 | 2672.808
46 | ТЕР34-02-077-05 | Развозка линейных материалов автомашинами за первый километр: деталей железобетонных НУП, колодцев | 1т-км | 1 | 27.97 |  | 2.4 | 67.128 | 67.128
47 | ТЕРм10-06-033-25 | Вытягивание кабеля из канализации, масса 1 м кабеля: до 1 кг | 1 км | 1 | 3858.04 |  | 2.4 | 9259.296 | 9259.296
48 | ТЕР34-02-077-06 | Развозка линейных материалов автомашинами за первый километр: прочих материалов | 1т-км | 1 | 274.36 |  | 2.4 | 658.464 | 658.464
49 | ТЕР46-03-009-05 | Пробивка в кирпичных стенах отверстий круглых диаметром: до 25 мм при толщине стен до 51 см КОЭФ. К ПОЗИЦИИ: 3.1 При работах на высоте от опорной площадки более 1,5м ОЗП=1,2; ЭМ=1,2 к расх.; ЗПМ=1,2; ТЗ=1,2; ТЗМ=1,2 | 100 отверстий | 1 | 7436.15 |  | 2.4 | 17846.76 | 17846.76
50 | ТЕРм10-06-034-28 | Герметизация канала кабельной канализации: занятого | 1 канал | 1 | 111.09 |  | 2.4 | 266.616 | 266.616
51 | ТЕР34-02-019-01 | Устройство переходов в грунтах I-III группы для прокладки труб диаметром до 160 мм, через автомобильные, железные дороги и другие коммуникации с помощью установок горизонтально-направленного бурения и проходческих машин с тяговым усилием: 40 Кн | 1 м | 1 | 740.98 |  | 2.4 | 1778.352 | 1778.352
52 | ТЕРм08-02-412-09 | Затягивание провода в проложенные трубы и металлические рукава каждого последующего одножильного или многожильного в общей оплетке, суммарное сечение: до 6 мм2 КОЭФ. К ПОЗИЦИИ: 1.8.3.ОП При производстве работ на высоте свыше расстояний, указанных в вводных указаниях к разделам сборника: при высоте свыше 2 до 8 м ОЗП=1,05; ТЗ=1,05 | 100 м | 1 | 349.67 |  | 2.4 | 839.208 | 839.208
53 | ТЕРм10-06-026-02 | Прокладка кабеля в подземной канализации, масса 1 м кабеля: до 2 кг | 1 км | 1 | 10005.59 |  | 2.4 | 24013.416 | 24013.416
54 | ТЕРм08-02-407-02 | Труба стальная по установленным конструкциям, по стенам с креплением скобами, диаметр: до 40 мм | 100м | 1 | 2034.74 |  | 2.4 | 4883.376 | 4883.376
55 | ТЕРм10-06-055-06 | Установка, монтаж УССЛК с учетом измерений в процессе монтажа на волоконно-оптическом кабеле ГТС с числом волокон: 24 | 1 УССЛК | 1 | 7757.49 |  | 2.4 | 18617.976 | 18617.976
56 | ТЕРм08-02-144-01 | Присоединение к зажимам жил проводов или кабелей сечением: до 2,5 мм2 | 100 шт. | 1 | 382.31 |  | 2.4 | 917.544 | 917.544
57 | ТЕРм08-02-412-01 | Затягивание провода в проложенные трубы и металлические рукава первого одножильного или многожильного в общей оплетке, суммарное сечение: до 2,5 мм2 КОЭФ. К ПОЗИЦИИ: 0.6 При производстве работ на высоте свыше расстояний, указанных в вводных указаниях к разделам: св.2 до 8м ОЗП=1,05; ТЗ=1,05 | 100 м | 1 | 463.08 |  | 2.4 | 1111.392 | 1111.392
58 | ТЕРм10-06-035-01 | Кабель на столбовой линии, масса 1 м: до 2 кг | 100м.кабеля | 1 | 771.51 |  | 2.4 | 1851.624 | 1851.624
[8 empty] | Итого: | 626391.2124