## Лист1
Приложение 1
СПЕЦИФИКАЦИЯ
ЛОТ № | 5974 | Материалы для продвеса кабеля (доп.заявки)
№ п.п. | Ном. Номер | Наименование товара | Описание | Eд.изм |  |  | Цена за единицу измерения без НДС, включая стоимость тары и доставку, рубли РФ | Сумма без НДС, включая стоимость тары и доставку, рубли РФ | Сумма в том числе НДС, включая стоимость тары и доставку, рубли РФ | Адрес поставки
[5 empty] | 3 кв. | Итого
1 | 2 | 3 | 5 | 6 | 9 | 10 | 11 | 12 | 13 | 14
1 | 30323 | БОЛТ 12*100 АНКЕРНЫЙ | элемент крепежный с шестигранной головкой , металический , для крепления оптического кабеля на консоли. | шт | 450 | 450 | 15.15 | 6817.5 | 8044.65 | Г.Уфа Центральный склад, ул Каспийская д 14. зав склад Иксанова Ф .С тел 89053527779 , или 83472746212
2 | 39211 | ЗАЖИМ НАТЯЖНОЙ АС35 | Анкерные зажимы AC35 позволяют закрепить кабель типа "8" за вынесенный диэлектрический трос. Зажим удерживается непосредственно за стальной трос, прорезая оболочку. Зажимы AC35 применяются для подвески оптического кабеля с внешним диэлектрическим силовым элементом ( тросом ) на пролетах до 110 м. Диаметр тросса по изоляции 3-5 мм | шт | 2990 | 2990 | 120 | 358800 | 423384 | Г.Уфа Центральный склад, ул Каспийская д 14. зав склад Иксанова Ф .С тел 89053527779 , или 83472746212
3 | 37670 | ЗАЖИМ ПОДДЕРЖИВАЮЩИЙ ПСО-12,8П-11 | Зажимы ПСО-12,8П-11 предназначены для воздушной подвески оптического самонесущего неметаллического кабеля связи диаметром 12,8мм на опорах с длиной пролета до 110 м. В комплект входят: силовая спираль,состоящая из двух прядей длиной не менее 900мм; проте | шт | 179 | 179 | 210 | 37590 | 44356.2 | Г.Уфа Центральный склад, ул Каспийская д 14. зав склад Иксанова Ф .С тел 89053527779 , или 83472746212
4 | 39212 | ЗАЖИМ ПОДДЕРЖИВАЮЩИЙ SC 30/34 | Поддерживающий зажим для оптических кабелей с вынесенным стальным или из сплава алюминия несущим тросом (тип "8"). Поддерживающий зажим SC 30/34 состоит из двух стальных оцинкованных пластин с вставками из ультрафиолетостойкого термопластика, с двумя кан | шт | 979 | 979 | 270 | 264330 | 311909.4 | Г.Уфа Центральный склад, ул Каспийская д 14. зав склад Иксанова Ф .С тел 89053527779 , или 83472746212
5 | 39209 | ЗАМОК ДЛЯ ЛЕНТЫ МОНТАЖНОЙ (УП.100ШТ) | Замок-фиксатор из коррозиной-стойкой стали для крепления ленты монтажной к опоре (упак100 шт) .Гарантийный срок на товар определяется в соответствии с гарантииными обязательствами производителя,, но не менее 12 месяцев. | упак | 45 | 45 | 600 | 27000 | 31860 | Г.Уфа Центральный склад, ул Каспийская д 14. зав склад Иксанова Ф .С тел 89053527779 , или 83472746212
6 | 38569 | ЛЕНТА МОНТАЖНАЯ /М/ | Лента из коррозийно-стойкой стали, шириной 20 мм. (рулон 40 м) .Гарантийный срок на товар определяется в соответствии с гарантииными обязательствами производителя, | м | 1828 | 1828 | 20 | 36560 | 43140.8 | Г.Уфа Центральный склад, ул Каспийская д 14. зав склад Иксанова Ф .С тел 89053527779 , или 83472746212
7 | 40504 | ЗАЖИМ АНКЕРНЫЙ AC-7 | Анкерный зажим AC7 - предназначен для кабеля типа "8" с вынесенным стальным тросом из диэлектрика или алюминиевого сплава | шт | 991 | 991 | 200 | 198200 | 233876 | Г.Уфа Центральный склад, ул Каспийская д 14. зав склад Иксанова Ф .С тел 89053527779 , или 83472746212
8 | 40514 | ЗАЖИМ ТРОССОВЫЙ N5 | Зажимы троса плоские симплекс широко используются в строительстве и не только. Их применяют для того чтобы скрепить, нарастить и создать петли тросов в оплетке или оцинкованных канатов диаметром 5мм. Зажимы позволяют создать прочное и надежное соединение, | шт | 1782 | 1782 | 3 | 5346 | 6308.28 | Г.Уфа Центральный склад, ул Каспийская д 14. зав склад Иксанова Ф .С тел 89053527779 , или 83472746212
9 | 41971 | ЗАЖИМ НАТЯЖНОЙ ACADSS10 | Зажим позволяет закреплять круглый самонесущий оптический кабель типа ADSS (ОКНС) диаметром от 8 до 12мм. при воздушной прокладке в пролётах до 100м. Зажимы ACADSS состоят из открытого конического корпуса усиленного стекловолокном, пары пластиковых клинье | шт | 1076 | 1076 | 650 | 699400 | 825292 | Г.Уфа Центральный склад, ул Каспийская д 14. зав склад Иксанова Ф .С тел 89053527779 , или 83472746212
10 | 42165 | ЗАЖИМ НАТЯЖНОЙ НСО-12,8П-14(17) | Предназначены для анкерного крепления самонесущих неметаллических оптических кабелей (ОКСН) с длиной пролета до 110 м на опорах воздушных ЛЭП, линий связи, городского электрохозяйства (уличного освещения, назем- ного электротранспорта), элементах здани | шт | 3 | 3 | 520 | 1560 | 1840.8 | Г.Уфа Центральный склад, ул Каспийская д 14. зав склад Иксанова Ф .С тел 89053527779 , или 83472746212
[8 empty] | 1635603.5 | 1930012.13
Предельная стоимость лота составляет 1930012,13 руб. (с НДС)
Объем может быть изменен на 30% без изменения стоимости единицы
Требуемые сроки поставки: |  |  | до 18 августа 2014 года
Транспортировка товара: |  |  | Поставка производится до склада покупателя, автомобильным транспортом за счет поставщика
Особые условия |  |  | сертификаты
Гарантийные обязательства |  |  | не менее 12 месяцев
Срок службы |  |  | не менее 25 лет
Инициатор закупки: |  |  | Отдел капитального строительства ответственный Исмагилов Р.А тел 8/347/2215653
Контактное лицо по тех. Вопросам |  |  | Гаврилов В А тел 8/9018173533
Исполнитель:
Ахметзянова Венера Фанитовна
тел. |  | (347)221-56-61
эл.почта

## XLR_NoRangeSheet (hidden)
4.2, Developer (build 122-D7) | #NAME?
Query2 | 5974 | Республика Башкортостан | 3957 | Материалы для продвеса кабеля (доп.заявки) | Исмагилов Р.А., тел. (347)221-56-53, эл.почта: | (347)221-56-53 | Материалы для продвеса кабеля (доп.заявки) | Август 2014 | Ахметзянова Венера Фанитовна | (347)221-56-61