## Лист1
РАЗДЕЛ IV. Техническое задание
Спецификация
№ п.п. | Наименование товара | Описание | Упаковка поставляемого кабеля | Ед.изм | Ориентировочно плановое кол-во * в км. | Предельная цена за единицу измерения без НДС, включая стоимость тары и доставку, рубли РФ | Предельная цена за единицу измерения без НДС, включая стоимость тары и доставку, рубли РФ
1 | 2 | 3 | 4 | 5 | 6 | 7 | 7
1 | Кабель оптический FTTx, с дополнительным несущим элементом (FRP 1.8 мм), 01 волокно | Количество волокон - 1,Размеры кабеля, мм - 6.0±0,2 х 2,8±0,2 Тип волокна (согласно ITU-T 9/125 (G.657.A1) Цвета волокна 1 волокно - Синий.Материал наружной оболочкиLSZH, соответствует стандартам UL1581, ANSI/UL83 Цвет наружной оболочки:Черный (устойчив к УФ излучению) Силовой элемент Два FRP (стеклопруток) Диаметр силового элемента, мм0,5,Дополнительный силовой элемент FRP (стеклопруток) Диаметр доп. силового элемента, мм 1,8 Типовое затухание, дБ/км ≦0,4 при 1310 нм ≦0,3 при 1550 нм Макс. нагрузка при растяжении, Н 900,Макс. нагрузка при сжатии, Н/100 мм 1000 Масса кабеля, кг/км 21 (для ВОК 1/2/4 волокна) Температура хранения и транспортировки:-40℃～+70℃ Температура монтажа -10℃～+70℃,Температура эксплуатации:-40℃～+70℃ Размер упаковки, мм320х320х240 Производители оптического волокна - Corning, Fujikura, OFS, Prysmian Group, Sumitomo | Барабан (не более 1 км. на барабане) | км | 2350 | 4237.8167 | 5085.38
Предельная сумма лота составляет: 12 000 000,00 ₽ руб с НДС 20 %
Требуемые сроки поставки: |  | Срок доставки устанавливается Заказом, но не может превышать 30 календарных дней, с момента подписания сторонами Заказа. Поставка первого заказа в течении 10 дней с момента подписания заказа.
Транспортировка товара: |  | Транспортировка товара осуществляется автомобильным транспортом, за счет Поставщика.
Особые условия |  | Поставщик обязан предоставлять вместе с Товаром следующие сопроводительные документы: 1) Норма намотки на барабаны, бухты: стандартная, кратная 100 метрам. 2) Исключение замены заявленной марки кабеля/провода на его аналог без письменного согласования с Покупателем. 3) Кабель должен быть маркирован. 4) Поставщик гарантирует, что кабель будет пригодным для использования по назначению в течение 36 календарных месяцев и исчисляется с даты подписания Сторонами товарной накладной по форме ТОРГ-12.
Гарантийные обязательства |  | не менее 36 месяцев
Срок службы |  | не менее 15 лет
Инициатор закупки: |  | Начальник ОКС ШИЦ Д.В. , тел +7 (347) 221 - 55-97, эл, Почта d.shic@bashtel.ru
Контактное лицо по тех. Вопросам |  | Инженер ОКС Фаизов Р.Р. , тел +7 (347) 221 - 55-73, эл Почта r.faizov@bashtel.ru
* Проект договора (раздел V Документации о закупке) является рамочным договором (договором с открытыми условиями), обязательства по которому конкретизируются и уточняются сторонами путем подачи заявок, заключения дополнительных соглашений и/или иным образом (ст. 429.1 ГК РФ). Объем поставки определяется текущей потребностью. Ориентировочное количество имеет информационно-справочный характер и необходимо для понимания планируемого объема. Указание количества не налагает на Заказчика обязательств по приобретению товаров в полном объёме