## Лист1
Приложение 1.3
СПЕЦИФИКАЦИЯ
ЛОТ | Поставка товара (устройство УПМК )
№ п.п. | Номенклатура | Наименование товара | Наименование товара поставщика1 | Описание | Eд.изм | Потребность |  | Цена за единицу измерения без НДС, включая стоимость тары и доставку, рубли РФ | Сумма без НДС, включая стоимость тары и доставку, рубли РФ | Сумма в том числе НДС, включая стоимость тары и доставку, рубли РФ | Адрес поставки
[6 empty] | II кв. | Итого
1 | 2 | 3 | 4 | 5 | 6 | 7 | 8 | 9 | 10 | 11 | 12
1 | 39207 | УСТРОЙСТВО УПМК (КОМПЛЕКТ) |  | УПМК используется при подвеске оптических муфт типа МТОК и технологических запасов оптических кабелей на опорах. Муфта и бухта кабеля закрепляются на одном устройстве. Комплект поставки устройства УПМК включает: Устройство УПМК в разборе – 1 шт. Комплект крепежных деталей – 1 шт. Металлический хомут для закрепления оптической муфты МТОК – 1 шт. Стяжки из нейлона – 16 шт. Должны быть упакованы в герметичные коробки. | компл | 49 | 49 | 1300 | 63700 | 75166 | г. Уфа, ул. Каспийская, д.14; Иксанова Ф.С. 8-905-352-77-79
[9 empty] | 63700 | 75166
[9 empty] | В т.ч. НДС | 11466
Предельная сумма лота составляет: 75 166,00 руб. с НДС.
Объем может быть изменен на 30% без изменения стоимости единицы
Требуемые сроки поставки: |  |  | 2 квартал 2014г. до 30 июня
Транспортировка товара: |  |  | Транспортировка товара осуществляется железнодорожным и/или автомобильным транспортом, в объеме транзитной (вагонной) нормы или кратной транзитной (вагонной) норме за счет Поставщика.
Особые условия |  |  | Поставщик обязан предоставлять вместе с Товаром следующие сопроводительные документы:
1) Паспорт;
2) Техническое описание поставляемого Товара;
3)Инструкция на русском языке;
4) Сертификат соответствия стандартам.
Гарантийные обязательства |  |  | не менее 24 месяцев
Инициатор закупки: |  |  | Яппарова Р.Д. тел.: (347) 221-56-62; 8-901-817-39-50 эл.почта r.yapparova@bashtel.ru
Контактное лицо по тех. Вопросам |  |  | Мухамадеев А.В. (347) 221-55-87