## Лист1
Приложение №1
№ п.п. | Код продукта | Описание | Кол-во (км) | Срок поставки, дн. | 2 кв. 2012 | 3 кв. 2012 | Цена за единицу измерения с НДС 18%, включая стоимость тары и доставку, рубли РФ | Сумма в том числе НДС 18%, включая стоимость тары и доставку, рубли РФ | Адрес поставки
1 | 2 | 3 | 4 | 5 | 7 | 8 | 10 | 11 | 12 | цена ГПЗ
1 | Волоконно-оптический кабель связи для прокладки в грунтах всех категорий типа ОКБ-0,22-8П с круглой проволочной броней. Количество волокон в кабеле: 8. Тип волокна по спецификации ITU-T G.652.D производства Corning. | Протокол испытаний аккредитованной испытательной лабораторией в соответсвии требований "Правил применения оптических кабелей связи, пассивных оптических устройств и устройств для сварки оптических волокон" (Приказ №47 от 19.04.2006 г. Мининформсвязи РФ), декларация о соответсвии , выданная ФАС.Гарантиный срок 2 года со дня ввода в эксплуатацию. | 600 | см. ниже | 300 | 300 | 38042 | 22825200 | Филиалы ОАО "Башинформсвязь". Сообщается дополнительно согласно заявки. | 35500
2 | Волоконно-оптический кабель связи для прокладки в грунтах всех категорий типа ОКБ-0,22-12П, с круглой проволочной броней. Количество волокон в кабеле: 12. Тип волокна по спецификации ITU-T G.652.D производства Corning. |  | 0.75 | см. ниже | 0.75 |  | 41916 | 31437 |  | 38100
3 | Волоконно-оптический кабель связи для прокладки в грунтах всех категорий типа ОКБ-0,22-16П, с круглой проволочной броней. Количество волокон в кабеле: 16. Тип волокна по спецификации ITU-T G.652.D производства Corning. |  | 17.5 | см. ниже | 17.5 |  | 44990 | 787325 |  | 40600
4 | Волоконно-оптический кабель связи для прокладки в грунтах всех категорий типа ОКБ-0,22-32П, с круглой проволочной броней. Количество волокон в кабеле: 32. Тип волокна по спецификации ITU-T G.652.D производства Corning. |  | 1.2 | см. ниже | 1.2 |  | 58589 | 70306.8 |  | 58805
5 | Волоконно-оптический кабель связи для прокладки в грунтах всех категорий типа ОКБ-0,22-48П, с круглой проволочной броней. Количество волокон в кабеле: 48. Тип волокна по спецификации ITU-T G.652.D производства Corning. |  | 4.15 | см. ниже | 4.15 |  | 68190 | 282988.5 |  | 61800
6 | Волоконно-оптический кабель связи для прокладки в канализации типа ОКЛ-0,22-32П, с ленточной или гофрированной броней. Количество волокон в кабеле: 32. Тип волокна по спецификации ITU-T G.657А, SMF-28 eXB. |  | 0.965 | см. ниже | 0.965 |  | 50729 | 48953.485 |  | 45000
7 | Волоконно-оптический кабель связи для прокладки в канализации типа ОКЛ-0,22-48П, с ленточной или гофрированной броней. Количество волокон в кабеле: 48. Тип волокна по спецификации ITU-T G.657А, SMF-28 eXB. |  | 2.8 | см. ниже | 2.8 |  | 61413 | 171956.4 |  | 54200
[7 empty] | Итого: | 24218167.185
[7 empty] | в т.ч. НДС 18% | 3694296.6892
[7 empty] | без НДС | 20523870.4958
Предельная стоимость лота составляет 24 218 167 руб. (с НДС)
Объем может быть изменен на 30% без изменения стоимости единицы
Требуемые сроки поставки: |  | поз.№1: 300 км. до 1 июня 2013г., 300 км. до 1 августа 2013г.
поз.№2: 0,75км до 1 июня 2013г.
поз.№3: 17,5км до 1 июня 2013г.
поз.№4: 1,2км до 1 июня 2013г.
поз.№5: 4,15км до 1 июня 2013г.
поз. №6: 0,965км до 1 июня 2013г.
поз. №7: 2,8км до 1 июня 2013г.
| Условия доставки | Отгрузка до филиалов ОАО "Башинформсвязь" (г. Белорецк, г. Бирск, г. Мелеуз, р.ц. Месягутово, г. Сибай, г. Стерлитамак, г. Туймазы, г. Уфа). Отгрузочные реквизиты будут сообщены дополнительно по согласованию сторон.
Транспортировка товара |  | Транспортировка Товара осуществляется железнодорожным и/или автомобильным транспортом, в объеме транзитной (вагонной) нормы или кратной транзитной (вагонной) норме. Товар доставляется до склада Покупателя за счет Поставщика.
Особые условия |  | Поставщик обязан предоставлять вместе с Товаром следующие сопроводительные документы:
1) Паспорт;
2) Техническое описание поставляемого Товара;
3)Инструкция на русском языке;
4) Сертификат соответствия стандартам.
Контактное лицо для информации |  | Акназаров К.З. тел.: (347) 272-05-30; факс: (347) 250-37-72