## Приложение 1 1
Приложение 1.1
СПЕЦИФИКАЦИЯ
ЛОТ | Поставка аккумуляторных батарей |  |  | Группа главного энергетика (ГГЭ) | [7 empty] | Инвестиционная деятельность
№ п.п. | Номенклатура | Наименование товара | Наименование товара поставщика1 | Описание | Eд.изм | Количество |  |  |  |  | Цена за единицу измерения без НДС, включая стоимость тары и доставку, рубли РФ | Сумма без НДС, включая стоимость тары и доставку, рубли РФ | Сумма в том числе НДС, включая стоимость тары и доставку, рубли РФ | Адрес поставки
[6 empty] | I кв. | II кв. | III кв. | IV кв. | Итого
1 | 2 | 3 | 4 | 5 | 6 | 7 | 8 | 9 | 10 | 11 | 12 | 13 | 14 | 15
1 | 36306 | БАТАРЕЯ АККУМУЛЯТОРНАЯ ЁМКОСТЬЮ 100 А*ч (в комплекте с перемычками) |  | Батарея фронттерминальная. Номинальная ёмкость батареи 100 А*ч при 10-ти часовом режиме разряда; номинальное напряжение 12 В; | шт | 0 | 132 | 0 | 0 | 132 | 17500 | 2310000 | 2725800 | кол-во: 22; г. Белорецк, ул.Ленина, д.41; Кузнецов Д.Н. 89051808865; кол-во: 10; г.Бирск, ул. Бурновская, д.10; Выдрин Ю.А. 89173483781; кол-во: 50; г. Мелеуз, ул. Воровского, д.2; Киреева В.Р. 89371692391; кол-во: 9; с. Месягутово, ул. Коммунистичесская, д.24; Фазылов В.С. 89063756161; кол-во: 12; г. Сибай, ул. Индустриальное шоссе, д.2; Устьянцева Л.А. 89279417186; кол-во: 4; г. Туймазы, ул. Гафурова, д.60; Николачев А.П. 89018173670; кол-во: 25; г. Уфа, ул. Каспийская, д.14; Мухаметшина З.Р. 89018173671
2 | 36310 | БАТАРЕЯ АККУМУЛЯТОРНАЯ ЁМКОСТЬЮ 65 А*ч (в комплекте с перемычками) |  | Батарея фронттерминальная. Номинальная ёмкость батареи 65 А*ч при 10-ти часовом режиме разряда; номинальное напряжение 12 В; | шт | 0 | 106 | 0 | 0 | 106 | 13500 | 1431000 | 1688580 | кол-во: 5; г. Белорецк, ул.Ленина, д.41; Кузнецов Д.Н. 89051808865; кол-во: 8; г.Бирск, ул. Бурновская, д.10; Выдрин Ю.А. 89173483781; кол-во: 9; с. Месягутово, ул. Коммунистическая, д.24; Фазылов В.С. 89063756161; кол-во: 4; г. Сибай, ул. Индустрииальное шоссе, д.2; Устьянцева Л.А. 89279417186; кол-во: 12; г. Туймазы, ул. Гафурова, д.60; Николаичев А.П. 89018173670; кол-во: 68; г. Уфа, ул. Каспийская, д.14; Мухаетшина З.Р. 89018173671
3 | 36308 | БАТАРЕЯ АККУМУЛЯТОРНАЯ ЁМКОСТЬЮ 38 А*ч (в комплекте с перемычками) |  | Батарея фронттерминальная. Номинальная ёмкость батареи 38 А*ч при 10-ти часовом режиме разряда; номинальное напряжение 12 В; | шт | 0 | 127 | 0 | 0 | 127 | 8000 | 1016000 | 1198880 | кол-во: 55; г. Белорецк, ул.Ленина, д.41; Кузнецов Д.Н. 89051808865; кол-во: 4; г. Мелеуз, ул. Воровского, д.2; Киреева В.Р. 89371692391; кол-во: 28; г. Сибай, ул. Индустриальное шосссе, д.2; Устьянцева Л.А. 89279417186; кол-во: 16; г. Стерлитамак, ул. Коммунистическая, д.30; Секварова С.В. 89656487022; кол-во: 12; г. Туймазы, ул. Гафурова, д.60; Николаичев А.П. 89018173670; кол-во: 12; г. Уфа, ул. Каспийская, д.14; Мухаметшина З.. 89018173671
4 | 5170 | СТЕЛЛАЖ АККУМУЛЯТОРНЫЙ |  | Размер стеллажа должен соответствовать для АКБ на 48 вольт (четыре блока) ёмкостью 100 А*ч. | шт | 0 | 3 | 0 | 0 | 3 | 12000 | 36000 | 42480 | кол-во: 3; с. Месягутово, ул. Коммунистическая, д.24; Фазылов В.С. 89063756161;
[12 empty] | 4793000 | 5655740
[12 empty] | В т.ч. НДС | 862740
Предельная сумма лота составляет: 5 655 740,00 руб. с НДС.
Объем может быть изменен на 30% без изменения стоимости единицы
Требуемые сроки поставки: |  |  | Дата поставки до 30 мая
Транспортировка товара: |  |  | Транспортировка товара осуществляется железнодорожным и/или автомобильным транспортом, в объеме транзитной (вагонной) нормы или кратной транзитной (вагонной) норме за счет Поставщика до адреса поставщика.
Особые условия |  |  | Герметизированные необслуживаемые свинцово-кислотные аккумуляторы, выполненные по технологии AGM. Исполнение с фронтальным расположением выводов для монтажа в стойки и шкафы 19". Поставка должна быть комплектной и полностью соответствовать спецификации Приложения. Поставщик обязан представить декларации о соответствии на оборудование, зарегистрированные в Федеральном агентстве связи. Представить справку об опыте выполнения договоров поставок аккумуляторных батарей для ОАО «Ростелеком» и объектов связи с указанием объёмов поставок. Оборудование должно быть поставлено новым (не бывшим в использовании) в неповреждённой упаковке изготовителя, дата изготовления не позднее 6 месяцев с даты поставки, быть надлежащего качества, в соответствии с технической документацией. Производители аккумуляторных батарей: АКБ PowerSafe (изготовитель "EnerSys S.A.R.L" Франция), АКБ "Coslight Nechnology International Group Limited" (Китай), АКБ Hoppecke (Китай).
Гарантийные обязательства |  |  | не менее 24 месяца
Срок службы |  |  | не менее 10 лет
Инициатор закупки: |  |  | Хайруллин Р.Х., тел. 2506685, эл.почта:
Контактное лицо по тех. Вопросам |  |  | Хайруллин Радик Хакимович тел 8-(347)-250-66-85
1Заполняется в случае отличия наименования продукции, предлагаемой участником, от наименования продукции, указанной в закупочной документации

## Приложение 1 2
Приложение 1.2
СПЕЦИФИКАЦИЯ
ЛОТ | Поставка аккумуляторных батарей |  |  | Группа главного энергетика (ГГЭ) | [7 empty] | Операционная деятельность
№ п.п. | Номенклатура | Наименование товара | Наименование товара поставщика1 | Описание | Eд.изм | Количество |  |  |  |  | Цена за единицу измерения без НДС, включая стоимость тары и доставку, рубли РФ | Сумма без НДС, включая стоимость тары и доставку, рубли РФ | Сумма в том числе НДС, включая стоимость тары и доставку, рубли РФ | Адрес поставки
[6 empty] | I кв. | II кв. | III кв. | IV кв. | Итого
1 | 2 | 3 | 4 | 5 | 6 | 7 | 8 | 9 | 10 | 11 | 12 | 13 | 14 | 15
1 | 36306 | БАТАРЕЯ АККУМУЛЯТОРНАЯ ЁМКОСТЬЮ 100 А*ч (в комплекте с перемычками) |  | Батарея фронттерминальная. Номинальная ёмкость батареи 100 А*ч при 10-ти часовом режиме разряда; номинальное напряжение 12 В; | шт | 0 | 5 | 0 | 0 | 5 | 17500 | 87500 | 103250 | кол-во: 5; г.Бирск, ул. Бурновская, д.10; Выдрин Ю.А. 89173483781
2 | 36310 | БАТАРЕЯ АККУМУЛЯТОРНАЯ ЁМКОСТЬЮ 65 А*ч (в комплекте с перемычками) |  | Батарея фронттерминальная. Номинальная ёмкость батареи 65 А*ч при 10-ти часовом режиме разряда; номинальное напряжение 12 В; | шт | 0 | 10 | 0 | 0 | 10 | 13500 | 135000 | 159300 | кол-во: 10; г.Бирск, ул. Бурновская, д.10; Выдрин Ю.А. 89173483781
3 | 36308 | БАТАРЕЯ АККУМУЛЯТОРНАЯ ЁМКОСТЬЮ 38 А*ч (в комплекте с перемычками) |  | Батарея фронттерминальная. Номинальная ёмкость батареи 38 А*ч при 10-ти часовом режиме разряда; номинальное напряжение 12 В; | шт | 0 | 4 | 0 | 0 | 4 | 8000 | 32000 | 37760 | кол-во: 4; г. Сибай, ул. Индустриальное шоссе, д.2; Устьянцева Л.А. 89279417186
4 | 43366 | БАТАРЕЯ АККУМУЛЯТОРНАЯ ёмкостью 180 А*ч (в комплекте с перемычками) |  | Номинальная ёмкость батареи 180 А*ч при 10-ти часовом режиме разряда; номинальное напряжение 12 В; | шт | 0 | 20 | 0 | 0 | 20 | 27900 | 558000 | 658440 | кол-во: 20; г. Уфа, ул. Каспийская, д.14; Мухаметшина З.Р. 89018173671
[12 empty] | 812500 | 958750
[12 empty] | В т.ч. НДС | 146250
Предельная сумма лота составляет: 958 750 руб. с НДС.
Объем может быть изменен на 30% без изменения стоимости единицы
Требуемые сроки поставки: |  |  | Дата поставки до 30 мая
Транспортировка товара: |  |  | Транспортировка товара осуществляется железнодорожным и/или автомобильным транспортом, в объеме транзитной (вагонной) нормы или кратной транзитной (вагонной) норме за счет Поставщика до адреса поставки.
Особые условия |  |  | Герметизированные необслуживаемые свинцово-кислотные аккумуляторы, выполненные по технологии AGM. Исполнение с фронтальным расположением выводов для монтажа в стойки и шкафы 19". Поставка должна быть комплектной и полностью соответствовать спецификации Приложения. Поставщик обязан представить декларации о соответствии на оборудование, зарегистрированные в Федеральном агентстве связи. Представить справку об опыте выполнения договоров поставок аккумуляторных батарей для ОАО «Ростелеком» и объектов связи с указанием объёмов поставок. Оборудование должно быть поставлено новым (не бывшим в использовании) в неповреждённой упаковке изготовителя, дата изготовления не позднее 6 месяцев с даты поставки, быть надлежащего качества, в соответствии с технической документацией. Производители аккумуляторных батарей: АКБ PowerSafe (изготовитель "EnerSys S.A.R.L" Франция), АКБ "Coslight Nechnology International Group Limited" (Китай), АКБ Hoppecke (Китай).
Гарантийные обязательства |  |  | не менее 24 месяца
Срок службы |  |  | не менее 10 лет
Инициатор закупки: |  |  | Хайруллин Р.Х., тел. 2506685, эл.почта:
Контактное лицо по тех. Вопросам |  |  | Хайруллин Радик Хакимович тел 8-(347)-250-66-85
1Заполняется в случае отличия наименования продукции, предлагаемой участником, от наименования продукции, указанной в закупочной документации