## Лист1
Приложение №1
Лот №1
№№ п/п | Наименование товара |  | Описание (требование) | Общее количество | 1 полугодие 2013год | Цена с НДС 18% в рублях | Сумма с НДС, в рублях | Адрес поставки
| тип | ед.изм
1 | Кабель типа ТЦППт 1х2х0,52-однопарный для цифровых систем абонентского доступа с полиэтиленовой изоляцией ТПЖ в полиэтиленовой оболочке, с грузонесущим элементом для подвестной прокладки вне помещений.Частотные характеристики кабеля д.б пронормированы в диапозоне 40-2200кГц. | км | Требования : Протокол испытаний аккредитованный испытательной лабораторией на соответствие выполнения требований: ГОСТ Р53538-2009, стандарта ИСО/МЭК 11801, ТУ Т 3571-008-12154334-2006, ТУ3560-009-12154334-2009, " Правил применения кабелей с металлическими жилами " (Приказ МИТ и С РФ №46 от 19.04.2006г) и декларация о соответствии, выданная Федеральным агентством связи. Гарантия сохранения качества продукции не менее 2 лет.Кабель отечественного производителя. ОБЯЗАТЕЛЬНО наличие маркировки завода-производителя по оболочке кабеля | 377 | 377 | 6608 | 2491216 | Сообщается дополнительно
2 | Кабель типа ТЦППт 1х2х0,64 -однопарный для цифровых систем абонентского доступа с несущим тросом для подвески на опоры без заполнения сердечника. Частотные характеристики кабеля д.б. пронормированы в диапазоне 40-2200 кГц. | км | Требования : Протокол испытаний аккредитованный испытательной лабораторией на соответствие выполнения требований: ГОСТ Р53538-2009, стандарта ИСО/МЭК 11801, ТУ Т 3571-008-12154334-2006, ТУ3560-009-12154334-2009, " Правил применения кабелей с металлическими жилами " (Приказ МИТ и С РФ №46 от 19.04.2006г) и декларация о соответствии, выданная Федеральным агентством связи. Гарантия сохранения качества продукции не менее 2 лет.Кабель отечественного производителя. ОБЯЗАТЕЛЬНО наличие маркировки завода-производителя по оболочке кабеля | 171 | 171 | 5546 | 948366 | Сообщается дополнительно
3 | Кабель типа ТЦППтв 1х2х0,52 - однопарный для цифровых систем абонентского доступа с несущим тросом для подвески на опоры и водоблокирующими элементами. Частотные характеристики кабеля д.б. пронормированы в диапазоне 40-2200 кГц. | км | Требования : Протокол испытаний аккредитованный испытательной лабораторией на соответствие выполнения требований: ГОСТ Р53538-2009, стандарта ИСО/МЭК 11801, ТУ Т 3571-008-12154334-2006, ТУ3560-009-12154334-2009, " Правил применения кабелей с металлическими жилами " (Приказ МИТ и С РФ №46 от 19.04.2006г) и декларация о соответствии, выданная Федеральным агентством связи. Гарантия сохранения качества продукции не менее 2 лет.Кабель отечественного производителя.ОБЯЗАТЕЛЬНО наличие маркировки завода-производителя по оболочке кабеля | 1366.3 | 1366.3 | 6490 | 8867287 | Сообщается дополнительно
Предельная стоимость лота составляет: 12 306 869,00 рублей с НДС
Объем может быть изменен на 30% без изменения стоимости единицы
Требуемые сроки поставки: 1 позицию :кабель ТЦППт 1*2*0,52 - в кол-ве 177 км до 25 марта , в кол-ве 200 км до 20 мая.
2 позицию :кабель ТЦППт 1*2*0,64 - в кол-ве 71 км до 25 марта , в кол-ве100 км до 20 мая.
3 позицию :кабель ТЦППтв 1*2*0,52 - в кол-ве 650км до 25 марта , в кол-ве 716,3 км до 20 мая.
Условия доставки: отгрузка до филиалов ОАО " Башинформсвязь"( г.Белорецк, г.Бирск, р.ц Месягутово, г.Мелеуз, г.Сибай, г.Стерлитамак, г.Туймазы, г.Уфа ). Отгрузочные реквизиты будут сообщены дополнительно по согласованию сторон.
Особые условия |  | Поставщик обязан предоставить вместе с товаром слеудющие сопроводительные документы:
1) паспорт
2) технические описание поставляемого Товара
3) Инструкция на русском языке
4) сертификат соотвествия
Конт.лицо для информации |  | В.Ф. Ахметзянова, тел.(347) 250-07-63 факс (347) 250-37-72, эл.почта: v.akhmetzyanova@bashtel.ru