## Лист1
Приложение 1
СПЕЦИФИКАЦИЯ
ЛОТ 7107 | Поставка аппаратов для сварки оптических волокон
№ п.п. | Номенклатура | Наименование товара | Производитель | Описание | Eд.изм | Количество |  |  |  |  | Цена за единицу измерения без НДС, включая стоимость тары и доставку, рубли РФ | Сумма без НДС, включая стоимость тары и доставку, рубли РФ | Сумма в том числе НДС, включая стоимость тары и доставку, рубли РФ | Адрес поставки
[6 empty] | I кв. | II кв. | III кв. | IV кв. | Итого
1 | 2 | 3 | 4 | 5 | 6 | 7 | 8 | 9 | 10 | 11 | 12 | 13 | 14 | 15
1 | 41797 | АППАРАТ ДЛЯ СВАРКИ ОПТИЧЕСКИХ ВОЛОКОН SUMITOMO TYPE-71C | SUMITOMO | Аппарат для сварки оптических волокон. Предназначен для для работы на магистральных и городских линиях связи. | компл | 4 | 0 | 0 | 0 | 4 | 377966.1 | 1511864.4 | 1783999.992 | ОАО "Башинформсвязь" Республика Башкортостан, г. Уфа, ул. Ленина 30, конт.тел. 8-917-34-22-183 Мухамадеев А.В. эл.почта: muhamadeevav@bashtel.ru
[12 empty] | 1511864.4 | 1783999.992
[12 empty] | В т.ч. НДС | 272135.592
Предельная сумма лота составляет: 1 784 000 руб. с НДС.
Объем может быть изменен на 30% без изменения стоимости единицы
Требуемые сроки поставки: |  |  | до 25.03.2015г.
Транспортировка товара: |  |  | Транспортировка товара осуществляется железнодорожным и/или автомобильным транспортом, в объеме транзитной (вагонной) нормы или кратной транзитной (вагонной) норме за счет Поставщика.
Особые условия |  |  | Поставщик обязан предоставлять вместе с Товаром следующие сопроводительные документы:
1) Паспорт;
2) Техническое описание поставляемого Товара;
3) Инструкция на русском языке;
4) Сертификат соответствия стандартам;
5) Гарантийный срок службы не менее 12 месяца;
6) первое регламентное обслуживание бесплатно.
Минимальный набор комплектующих, поставляемых с одной единицей оборудования:
|  |  | Комплект: | Кол-во:
|  |  | 1) Сварочный аппарат Sumitomo Type 71С | 1
|  |  | 2) Скалыватель Sumitomo FC-6S | 1
|  |  | 3) Блок питания | 1
|  |  | 4) Съемная батарея BU-11 | 1
|  |  | 5) Шнур USB | 1
|  |  | 6) Шнур питания сетевой | 1
|  |  | 7) Запасные электроды | 1
|  |  | 8) Кейс для транспортировки | 1
|  |  | 9) Лоток для КДЗС | 1
Контактное лицо по тех. Вопросам |  |  | Мухамадеев Алексей Викторович | т. (347)-221-55-87

## XLR_NoRangeSheet (hidden)
4.2, Developer (build 122-D7) | #NAME?
Query2 | 7107 | г.Уфа | 4855 | Поставка аппаратов для сварки оптических волокон | , тел. , эл.почта: | Поставка аппаратов для сварки оптических волокон | 31.12.2015 | Мухамадеев Алексей Викторович | (347)221-55-87 | 1655 | Отдел капитального строительства (ОКС) | 0 | Приложение 1.2